## WeatherData
WeatherDataTimestamp | SensorUID | Avg Wind Direction (deg T) | Avg Wind Speed (m/s) | Gust Wind Direction (deg T) | Gust Wind Speed (m/s) | Air Temp (C) | Barometric Pressure (mb) | Liquid Precip (mm) | RelHumidity | IsValid | RefractiveIndex | BatteryVoltage (V) | ReceiverCount
4/1/2014 12:00:04 AM | 0 | 66 | 6.2 | 61 | 8 | 22.5 | 1020 | 0 | 60.6 |  |  | 12.31 | 2
4/1/2014 12:10:03 AM | 0 | 71 | 6.4 | 73 | 8.5 | 22.5 | 1019 | 0 | 61.2 |  |  | 12.28 | 2
4/1/2014 12:20:03 AM | 0 | 64 | 6.2 | 68 | 7.5 | 22.4 | 1019 | 0 | 60.3 |  |  | 12.28 | 2
4/1/2014 12:30:03 AM | 0 | 61 | 6.2 | 64 | 7.8 | 22.4 | 1019 | 0 | 60.7 |  |  | 12.3 | 2
4/1/2014 12:40:03 AM | 0 | 64 | 6.4 | 61 | 8.5 | 22.4 | 1019 | 0 | 60.1 |  |  | 12.27 | 2
4/1/2014 12:50:03 AM | 0 | 58 | 6.7 | 58 | 7.8 | 22.4 | 1019 | 0 | 60.1 |  |  | 12.27 | 2
4/1/2014 1:00:03 AM | 0 | 52 | 5.9 | 56 | 7.3 | 22.3 | 1019 | 0 | 60.4 |  |  | 12.29 | 2
4/1/2014 1:10:03 AM | 0 | 55 | 6.3 | 59 | 8 | 22.3 | 1019 | 0 | 61 |  |  | 12.27 | 2
4/1/2014 1:20:03 AM | 0 | 54 | 6.1 | 60 | 7.8 | 22.3 | 1019 | 0 | 62 |  |  | 12.27 | 2
4/1/2014 1:30:03 AM | 0 | 52 | 6.3 | 47 | 8.3 | 22.3 | 1019 | 0 | 61 |  |  | 12.27 | 2
4/1/2014 1:40:03 AM | 0 | 49 | 5.9 | 62 | 8 | 22.2 | 1019 | 0 | 61 |  |  | 12.29 | 2
4/1/2014 1:50:03 AM | 0 | 49 | 6 | 52 | 8 | 22.2 | 1019 | 0 | 61.1 |  |  | 12.27 | 2
4/1/2014 2:00:03 AM | 0 | 48 | 5.9 | 57 | 7.4 | 22.1 | 1019 | 0 | 61.8 |  |  | 12.26 | 2
4/1/2014 2:10:03 AM | 0 | 50 | 5.9 | 50 | 7.8 | 22.1 | 1019 | 0 | 61.4 |  |  | 12.28 | 2
4/1/2014 2:20:03 AM | 0 | 46 | 5.7 | 45 | 7.8 | 22 | 1019 | 0 | 60.3 |  |  | 12.26 | 2
4/1/2014 2:30:03 AM | 0 | 53 | 5.4 | 44 | 7.6 | 22 | 1019 | 0 | 59.6 |  |  | 12.26 | 2
4/1/2014 2:40:03 AM | 0 | 48 | 5.5 | 42 | 7.8 | 22 | 1019 | 0 | 59.4 |  |  | 12.28 | 2
4/1/2014 2:50:02 AM | 0 | 57 | 5.4 | 48 | 7.1 | 22 | 1019 | 0 | 60.3 |  |  | 12.25 | 2
4/1/2014 3:00:02 AM | 0 | 66 | 5.3 | 52 | 6.8 | 21.9 | 1018 | 0 | 60.5 |  |  | 12.25 | 2
4/1/2014 3:10:02 AM | 0 | 64 | 5.4 | 57 | 6.8 | 21.9 | 1018 | 0 | 61.1 |  |  | 12.27 | 2
4/1/2014 3:20:02 AM | 0 | 55 | 5.5 | 59 | 7.2 | 21.9 | 1018 | 0 | 61.5 |  |  | 12.24 | 2
4/1/2014 3:30:02 AM | 0 | 63 | 5.3 | 65 | 6.7 | 21.9 | 1018 | 0 | 63.1 |  |  | 12.24 | 2
4/1/2014 3:40:02 AM | 0 | 62 | 5.5 | 59 | 7.2 | 21.8 | 1018 | 0 | 63.3 |  |  | 12.24 | 2
4/1/2014 3:50:02 AM | 0 | 61 | 5.5 | 67 | 7.6 | 21.8 | 1018 | 0 | 62.4 |  |  | 12.26 | 2
4/1/2014 4:00:02 AM | 0 | 62 | 6 | 56 | 7.8 | 21.8 | 1018 | 0 | 63.2 |  |  | 12.24 | 2
4/1/2014 4:10:02 AM | 0 | 57 | 5.9 | 66 | 7.7 | 21.8 | 1018 | 0 | 63.8 |  |  | 12.24 | 2
4/1/2014 4:20:02 AM | 0 | 52 | 6.1 | 49 | 7.6 | 21.8 | 1018 | 0 | 63.5 |  |  | 12.26 | 2
4/1/2014 4:30:03 AM | 0 | 58 | 5.7 | 53 | 7.3 | 21.8 | 1018 | 0 | 63.1 |  |  | 12.25 | 2
4/1/2014 4:40:02 AM | 0 | 64 | 6 | 61 | 7.8 | 21.8 | 1018 | 0 | 63.8 |  |  | 12.23 | 2
4/1/2014 4:50:02 AM | 0 | 63 | 6 | 62 | 7.9 | 21.8 | 1018 | 0 | 63.8 |  |  | 12.23 | 2
4/1/2014 5:00:02 AM | 0 | 62 | 5.8 | 63 | 8 | 21.8 | 1018 | 0 | 63.4 |  |  | 12.22 | 2
4/1/2014 5:10:03 AM | 0 | 62 | 5.8 | 60 | 7.5 | 21.8 | 1018 | 0 | 63.2 |  |  | 12.24 | 2
4/1/2014 5:20:02 AM | 0 | 72 | 5.5 | 75 | 7.2 | 21.9 | 1018 | 0 | 64.1 |  |  | 12.22 | 2
4/1/2014 5:30:02 AM | 0 | 69 | 5.6 | 64 | 7.9 | 21.9 | 1018 | 0 | 64.3 |  |  | 12.22 | 2
4/1/2014 5:40:02 AM | 0 | 60 | 5.5 | 52 | 7 | 21.9 | 1018 | 0 | 64.5 |  |  | 12.21 | 2
4/1/2014 5:50:03 AM | 0 | 75 | 6 | 79 | 7.5 | 21.9 | 1018 | 0 | 64.4 |  |  | 12.23 | 2
4/1/2014 6:00:02 AM | 0 | 77 | 5.5 | 65 | 7.5 | 21.9 | 1018 | 0 | 64 |  |  | 12.21 | 2
4/1/2014 6:10:02 AM | 0 | 76 | 5.5 | 78 | 7.5 | 22 | 1018 | 0 | 64.2 |  |  | 12.2 | 2
4/1/2014 6:20:02 AM | 0 | 79 | 6.1 | 82 | 8.2 | 22 | 1018 | 0 | 63.9 |  |  | 12.2 | 2
4/1/2014 6:30:03 AM | 0 | 68 | 6.3 | 62 | 7.9 | 21.9 | 1018 | 0 | 63.2 |  |  | 12.22 | 2
4/1/2014 6:40:02 AM | 0 | 77 | 6.2 | 86 | 8.4 | 22 | 1018 | 0 | 63.4 |  |  | 12.19 | 2
4/1/2014 6:50:02 AM | 0 | 82 | 6.3 | 82 | 8.1 | 22 | 1019 | 0 | 63.2 |  |  | 12.19 | 2
4/1/2014 7:00:03 AM | 0 | 77 | 6.2 | 69 | 7.8 | 22.1 | 1019 | 0 | 63.6 |  |  | 12.21 | 2
4/1/2014 7:10:02 AM | 0 | 74 | 6.1 | 84 | 7.7 | 22.1 | 1019 | 0 | 63.1 |  |  | 12.18 | 2
4/1/2014 7:20:02 AM | 0 | 81 | 6.1 | 81 | 7.7 | 22.1 | 1019 | 0 | 63 |  |  | 12.19 | 2
4/1/2014 7:30:02 AM | 0 | 84 | 6.1 | 87 | 7.7 | 22.1 | 1019 | 0 | 63.5 |  |  | 12.21 | 2
4/1/2014 7:40:03 AM | 0 | 74 | 6 | 67 | 8 | 22.1 | 1019 | 0 | 62.9 |  |  | 12.24 | 2
4/1/2014 7:50:03 AM | 0 | 66 | 6.4 | 65 | 8.3 | 22.1 | 1019 | 0 | 62.2 |  |  | 12.28 | 2
4/1/2014 8:00:02 AM | 0 | 70 | 5.8 | 76 | 7.7 | 22.2 | 1020 | 0 | 63.3 |  |  | 12.3 | 2
4/1/2014 8:10:02 AM | 0 | 70 | 6.1 | 62 | 8.2 | 22.2 | 1020 | 0 | 63.2 |  |  | 12.37 | 2
4/1/2014 8:20:02 AM | 0 | 71 | 5.5 | 72 | 7.4 | 22.2 | 1020 | 0 | 62.7 |  |  | 12.4 | 2
4/1/2014 8:30:03 AM | 0 | 66 | 6.1 | 63 | 7.8 | 22.3 | 1020 | 0 | 63.7 |  |  | 12.47 | 2
4/1/2014 8:40:03 AM | 0 | 71 | 6 | 68 | 7.6 | 22.3 | 1020 | 0 | 63.4 |  |  | 12.52 | 2
4/1/2014 8:50:02 AM | 0 | 72 | 6 | 71 | 7.5 | 22.3 | 1020 | 0 | 62.5 |  |  | 12.79 | 2
4/1/2014 9:00:02 AM | 0 | 69 | 6.3 | 72 | 8.7 | 22.3 | 1020 | 0 | 62.7 |  |  | 13.14 | 2
4/1/2014 9:10:02 AM | 0 | 79 | 6 | 82 | 7.4 | 22.4 | 1020 | 0 | 60.5 |  |  | 12.89 | 2
4/1/2014 9:20:02 AM | 0 | 69 | 5.6 | 76 | 7.7 | 22.4 | 1020 | 0 | 62 |  |  | 12.81 | 2
4/1/2014 9:30:03 AM | 0 | 70 | 4.9 | 75 | 7.1 | 22.5 | 1020 | 0 | 62.1 |  |  | 12.93 | 2
4/1/2014 9:40:02 AM | 0 | 82 | 5.2 | 80 | 6.8 | 22.5 | 1021 | 0 | 61.8 |  |  | 13.06 | 2
4/1/2014 9:50:02 AM | 0 | 74 | 5.4 | 81 | 7 | 22.6 | 1021 | 0 | 61.2 |  |  | 13.02 | 2
4/1/2014 10:00:03 AM | 0 | 75 | 5.4 | 75 | 7.3 | 22.6 | 1021 | 0 | 60.7 |  |  | 13.22 | 2
4/1/2014 10:10:02 AM | 0 | 75 | 5.5 | 75 | 7.3 | 22.7 | 1021 | 0 | 59.8 |  |  | 13.29 | 2
4/1/2014 10:20:03 AM | 0 | 76 | 5.2 | 85 | 6.2 | 22.7 | 1021 | 0 | 59.7 |  |  | 13.26 | 2
4/1/2014 10:30:03 AM | 0 | 72 | 5.1 | 68 | 7.7 | 22.7 | 1021 | 0 | 60.4 |  |  | 13.17 | 2
4/1/2014 10:40:03 AM | 0 | 61 | 5.6 | 62 | 7 | 22.7 | 1021 | 0 | 60.6 |  |  | 13.67 | 2
4/1/2014 10:50:02 AM | 0 | 74 | 5.3 | 67 | 6.7 | 22.7 | 1021 | 0 | 60.6 |  |  | 13.83 | 2
4/1/2014 11:00:03 AM | 0 | 67 | 6.2 | 60 | 7.8 | 22.8 | 1021 | 0 | 60.8 |  |  | 13.93 | 2
4/1/2014 11:10:03 AM | 0 | 62 | 5.4 | 65 | 8.3 | 22.8 | 1021 | 0 | 60.6 |  |  | 14.04 | 2
4/1/2014 11:20:03 AM | 0 | 71 | 5.2 | 69 | 7 | 22.8 | 1021 | 0 | 59.6 |  |  | 14.15 | 2
4/1/2014 11:30:03 AM | 0 | 61 | 5.5 | 62 | 6.9 | 22.9 | 1021 | 0 | 59.5 |  |  | 14.22 | 2
4/1/2014 11:40:03 AM | 0 | 68 | 5.2 | 80 | 7.5 | 22.9 | 1021 | 0 | 59.9 |  |  | 14.25 | 2
4/1/2014 11:50:03 AM | 0 | 75 | 5.5 | 75 | 7.3 | 22.9 | 1021 | 0 | 59.6 |  |  | 14.29 | 2
4/1/2014 12:00:03 PM | 0 | 69 | 5.4 | 66 | 7 | 22.9 | 1021 | 0 | 59.9 |  |  | 14.3 | 2
4/1/2014 12:10:03 PM | 0 | 74 | 5.6 | 84 | 7.2 | 22.9 | 1021 | 0 | 59.2 |  |  | 14.31 | 2
4/1/2014 12:20:03 PM | 0 | 71 | 5.7 | 51 | 7.2 | 23 | 1021 | 0 | 60 |  |  | 14.34 | 2
4/1/2014 12:30:03 PM | 0 | 69 | 5.5 | 71 | 7.1 | 23 | 1021 | 0 | 60.4 |  |  | 14.33 | 2
4/1/2014 12:40:03 PM | 0 | 69 | 5.8 | 76 | 7.1 | 23 | 1021 | 0 | 60.5 |  |  | 14.33 | 2
4/1/2014 12:50:03 PM | 0 | 69 | 5.7 | 76 | 7.3 | 23 | 1020 | 0 | 61.4 |  |  | 14.37 | 2
4/1/2014 1:00:03 PM | 0 | 66 | 6.5 | 71 | 8.1 | 23 | 1020 | 0 | 61.4 |  |  | 14.36 | 1
4/1/2014 1:10:03 PM | 0 | 70 | 5.9 | 75 | 7.8 | 23 | 1020 | 0 | 61.7 |  |  | 14.37 | 2
4/1/2014 1:20:03 PM | 0 | 71 | 6.1 | 64 | 7.5 | 23 | 1020 | 0 | 62 |  |  | 14.37 | 2
4/1/2014 1:30:03 PM | 0 | 71 | 5.7 | 78 | 7.8 | 22.9 | 1020 | 0 | 62 |  |  | 14.4 | 2
4/1/2014 1:40:03 PM | 0 | 73 | 6.3 | 64 | 7.7 | 23 | 1020 | 0 | 61.9 |  |  | 14.38 | 2
4/1/2014 1:50:03 PM | 0 | 78 | 6.5 | 76 | 8.2 | 22.9 | 1019 | 0 | 60.6 |  |  | 14.39 | 2
4/1/2014 2:00:03 PM | 0 | 88 | 6.1 | 69 | 7.4 | 23 | 1019 | 0 | 59.9 |  |  | 14.42 | 2
4/1/2014 2:10:03 PM | 0 | 87 | 6.1 | 80 | 7.8 | 23 | 1019 | 0 | 60.7 |  |  | 14.4 | 2
4/1/2014 2:20:02 PM | 0 | 85 | 6.1 | 70 | 8 | 23 | 1019 | 0 | 60.4 |  |  | 14.4 | 2
4/1/2014 2:30:02 PM | 0 | 89 | 6.1 | 91 | 7.4 | 23.1 | 1019 | 0 | 60.7 |  |  | 14.43 | 2
4/1/2014 2:40:02 PM | 0 | 85 | 6.6 | 81 | 8.2 | 23.1 | 1019 | 0 | 60.8 |  |  | 14.41 | 2
4/1/2014 2:50:02 PM | 0 | 87 | 5.9 | 84 | 7.6 | 23 | 1019 | 0 | 60.7 |  |  | 14.41 | 2
4/1/2014 3:00:03 PM | 0 | 83 | 6.5 | 81 | 8.1 | 23.1 | 1019 | 0 | 58.7 |  |  | 14.44 | 2
4/1/2014 3:10:02 PM | 0 | 86 | 5.8 | 91 | 7.1 | 23.2 | 1019 | 0 | 58.9 |  |  | 14.42 | 2
4/1/2014 3:20:02 PM | 0 | 87 | 5.7 | 83 | 7 | 23.2 | 1019 | 0 | 58.2 |  |  | 14.42 | 2
4/1/2014 3:30:02 PM | 0 | 86 | 5.5 | 88 | 7 | 23.2 | 1019 | 0 | 58.2 |  |  | 14.42 | 2
4/1/2014 3:40:02 PM | 0 | 76 | 5.7 | 79 | 7.4 | 23.1 | 1019 | 0 | 59.6 |  |  | 14.45 | 2
4/1/2014 3:50:02 PM | 0 | 74 | 5.6 | 71 | 7.3 | 23.2 | 1019 | 0 | 60.7 |  |  | 14.43 | 2
4/1/2014 4:00:02 PM | 0 | 80 | 5.7 | 83 | 6.8 | 23.2 | 1019 | 0 | 58.7 |  |  | 14.43 | 2
4/1/2014 4:10:02 PM | 0 | 82 | 5.8 | 90 | 7.8 | 23.2 | 1019 | 0 | 57.7 |  |  | 14.43 | 2
4/1/2014 4:20:02 PM | 0 | 86 | 5.7 | 89 | 6.9 | 23.2 | 1019 | 0 | 57 |  |  | 14.46 | 2
4/1/2014 4:30:02 PM | 0 | 84 | 5.8 | 88 | 7.3 | 23.2 | 1019 | 0 | 57.7 |  |  | 14.43 | 2
4/1/2014 4:40:02 PM | 0 | 78 | 6 | 70 | 7.7 | 23.2 | 1019 | 0 | 58.5 |  |  | 14.43 | 2
4/1/2014 4:50:02 PM | 0 | 81 | 5.7 | 81 | 7.2 | 23.2 | 1019 | 0 | 58.2 |  |  | 14.43 | 2
4/1/2014 5:00:03 PM | 0 | 82 | 5.7 | 78 | 7.1 | 23.2 | 1019 | 0 | 57.8 |  |  | 14.45 | 2
4/1/2014 5:10:02 PM | 0 | 81 | 6.1 | 83 | 7.5 | 23.2 | 1019 | 0 | 57.5 |  |  | 14.43 | 2
4/1/2014 5:20:02 PM | 0 | 81 | 5.6 | 77 | 7 | 23.3 | 1019 | 0 | 57.6 |  |  | 14.43 | 2
4/1/2014 5:30:03 PM | 0 | 81 | 5.7 | 79 | 7.2 | 23.3 | 1019 | 0 | 57.9 |  |  | 14.46 | 2
4/1/2014 5:40:02 PM | 0 | 80 | 5.9 | 83 | 7.1 | 23.3 | 1019 | 0 | 58.7 |  |  | 14.43 | 2
4/1/2014 5:50:02 PM | 0 | 79 | 5.6 | 88 | 6.7 | 23.3 | 1019 | 0 | 58.7 |  |  | 14.43 | 1
4/1/2014 6:00:03 PM | 0 | 82 | 5.5 | 80 | 7.2 | 23.3 | 1019 | 0 | 59 |  |  | 14.46 | 2
4/1/2014 6:10:02 PM | 0 | 82 | 5.7 | 88 | 6.7 | 23.3 | 1019 | 0 | 59.5 |  |  | 14.42 | 2
4/1/2014 6:20:02 PM | 0 | 79 | 5.4 | 81 | 7 | 23.3 | 1019 | 0 | 58.9 |  |  | 14.41 | 2
4/1/2014 6:30:03 PM | 0 | 81 | 5.9 | 68 | 7.2 | 23.3 | 1019 | 0 | 58.4 |  |  | 13.14 | 2
4/1/2014 6:40:02 PM | 0 | 75 | 5.9 | 82 | 6.9 | 23.3 | 1019 | 0 | 57.9 |  |  | 12.92 | 2
4/1/2014 6:50:02 PM | 0 | 81 | 5.9 | 80 | 7.1 | 23.3 | 1019 | 0 | 56.8 |  |  | 12.76 | 2
4/1/2014 7:00:02 PM | 0 | 79 | 5.8 | 69 | 6.9 | 23.3 | 1019 | 0 | 57.1 |  |  | 12.6 | 2
4/1/2014 7:10:03 PM | 0 | 77 | 5.6 | 75 | 6.8 | 23.2 | 1019 | 0 | 57.4 |  |  | 12.49 | 2
4/1/2014 7:20:02 PM | 0 | 77 | 5.7 | 82 | 7.2 | 23.2 | 1019 | 0 | 57.7 |  |  | 12.41 | 2
4/1/2014 7:30:02 PM | 0 | 78 | 5.9 | 78 | 7.4 | 23.2 | 1019 | 0 | 57.9 |  |  | 12.35 | 2
4/1/2014 7:40:02 PM | 0 | 79 | 6 | 81 | 7.3 | 23.2 | 1019 | 0 | 58.1 |  |  | 12.34 | 2
4/1/2014 7:50:03 PM | 0 | 79 | 5.9 | 82 | 7.7 | 23.2 | 1020 | 0 | 58.3 |  |  | 12.32 | 2
4/1/2014 8:00:02 PM | 0 | 77 | 6 | 89 | 7.4 | 23.2 | 1020 | 0 | 58.2 |  |  | 12.32 | 2
4/1/2014 8:10:02 PM | 0 | 75 | 6.1 | 78 | 8 | 23.2 | 1020 | 0 | 57.4 |  |  | 12.32 | 2
4/1/2014 8:20:02 PM | 0 | 79 | 6.2 | 79 | 7.6 | 23.2 | 1020 | 0 | 57.3 |  |  | 12.32 | 2
4/1/2014 8:30:03 PM | 0 | 77 | 6.5 | 82 | 8.7 | 23.2 | 1020 | 0 | 56.3 |  |  | 12.33 | 2
4/1/2014 8:40:03 PM | 0 | 75 | 6.4 | 76 | 8.2 | 23.1 | 1020 | 0 | 56 |  |  | 12.34 | 2
4/1/2014 8:50:03 PM | 0 | 75 | 6.2 | 75 | 7.6 | 23.1 | 1020 | 0 | 54.7 |  |  | 12.33 | 2
4/1/2014 9:00:02 PM | 0 | 84 | 6.3 | 82 | 8.4 | 23.1 | 1020 | 0 | 56.2 |  |  | 12.31 | 2
4/1/2014 9:10:02 PM | 0 | 71 | 6.2 | 86 | 8.1 | 23.1 | 1020 | 0 | 57.2 |  |  | 12.31 | 2
4/1/2014 9:20:03 PM | 0 | 72 | 6.4 | 61 | 7.9 | 23.1 | 1020 | 0 | 57.1 |  |  | 12.31 | 2
4/1/2014 9:30:03 PM | 0 | 72 | 6 | 72 | 7.7 | 23.1 | 1020 | 0 | 57.6 |  |  | 12.31 | 2
4/1/2014 9:40:02 PM | 0 | 74 | 6.5 | 64 | 8.3 | 23.1 | 1020 | 0 | 56.4 |  |  | 12.31 | 2
4/1/2014 9:50:03 PM | 0 | 67 | 6.9 | 72 | 8.9 | 23.1 | 1020 | 0 | 56.5 |  |  | 12.33 | 2
4/1/2014 10:00:03 PM | 0 | 73 | 6.1 | 68 | 8 | 23.1 | 1020 | 0 | 57 |  |  | 12.3 | 2
4/1/2014 10:10:02 PM | 0 | 74 | 5.7 | 66 | 7.7 | 23.1 | 1021 | 0 | 56.7 |  |  | 12.3 | 2
4/1/2014 10:20:03 PM | 0 | 69 | 6.5 | 57 | 8.5 | 23 | 1021 | 0 | 57.8 |  |  | 12.3 | 2
4/1/2014 10:30:03 PM | 0 | 67 | 6.1 | 65 | 7.9 | 23 | 1021 | 0 | 57.9 |  |  | 12.31 | 2
4/1/2014 10:40:02 PM | 0 | 75 | 6.3 | 79 | 8.5 | 23 | 1021 | 0 | 56.8 |  |  | 12.29 | 2
4/1/2014 10:50:02 PM | 0 | 78 | 6.1 | 89 | 7.7 | 23 | 1021 | 0 | 56.6 |  |  | 12.29 | 2
4/1/2014 11:00:03 PM | 0 | 76 | 5.7 | 77 | 7.9 | 23.1 | 1021 | 0 | 56.3 |  |  | 12.31 | 2
4/1/2014 11:10:02 PM | 0 | 76 | 6.5 | 73 | 8.1 | 23 | 1021 | 0 | 57.1 |  |  | 12.29 | 2
4/1/2014 11:20:03 PM | 0 | 74 | 6.2 | 69 | 8.2 | 22.9 | 1021 | 0 | 55 |  |  | 12.29 | 2
4/1/2014 11:30:03 PM | 0 | 79 | 6.1 | 81 | 8.3 | 23 | 1021 | 0 | 56.8 |  |  | 12.31 | 2
4/1/2014 11:40:03 PM | 0 | 82 | 6.3 | 73 | 8.9 | 23 | 1021 | 0 | 57.4 |  |  | 12.29 | 2
4/1/2014 11:50:03 PM | 0 | 73 | 5.9 | 80 | 8.3 | 23 | 1021 | 0 | 57.4 |  |  | 12.28 | 2
4/2/2014 12:00:04 AM | 0 | 77 | 6.1 | 77 | 8.2 | 22.9 | 1021 | 0 | 57.4 |  |  | 12.3 | 2
4/2/2014 12:10:03 AM | 0 | 73 | 6.6 | 74 | 8.3 | 22.9 | 1021 | 0 | 57 |  |  | 12.28 | 2
4/2/2014 12:20:03 AM | 0 | 67 | 6.6 | 64 | 8.6 | 22.9 | 1021 | 0 | 55.4 |  |  | 12.28 | 2
4/2/2014 12:30:03 AM | 0 | 79 | 6.6 | 75 | 8.5 | 22.9 | 1021 | 0 | 55.8 |  |  | 12.28 | 2
4/2/2014 12:40:03 AM | 0 | 76 | 5.7 | 75 | 7.1 | 22.9 | 1020 | 0 | 55.2 |  |  | 12.3 | 2
4/2/2014 12:50:03 AM | 0 | 75 | 6.2 | 78 | 8.4 | 22.8 | 1020 | 0 | 56.4 |  |  | 12.28 | 2
4/2/2014 1:00:03 AM | 0 | 73 | 5.8 | 67 | 8 | 22.9 | 1020 | 0 | 58.1 |  |  | 12.27 | 2
4/2/2014 1:10:03 AM | 0 | 85 | 6.8 | 78 | 9.6 | 22.9 | 1020 | 0 | 57.6 |  |  | 12.29 | 2
4/2/2014 1:20:03 AM | 0 | 88 | 6.1 | 77 | 9 | 22.8 | 1020 | 0 | 55.8 |  |  | 12.26 | 2
4/2/2014 1:30:03 AM | 0 | 73 | 6.3 | 64 | 8.4 | 22.7 | 1020 | 0 | 56.4 |  |  | 12.26 | 2
4/2/2014 1:40:03 AM | 0 | 62 | 6.5 | 65 | 7.9 | 22.7 | 1020 | 0 | 57.6 |  |  | 12.29 | 2
4/2/2014 1:50:02 AM | 0 | 64 | 7.2 | 61 | 9.5 | 22.7 | 1020 | 0 | 58 |  |  | 12.27 | 2
4/2/2014 2:00:02 AM | 0 | 68 | 6.8 | 62 | 9.6 | 22.6 | 1020 | 0 | 58.2 |  |  | 12.26 | 2
4/2/2014 2:10:02 AM | 0 | 67 | 6.5 | 62 | 8.9 | 22.6 | 1020 | 0 | 58 |  |  | 12.26 | 2
4/2/2014 2:20:02 AM | 0 | 74 | 6.8 | 87 | 9.2 | 22.6 | 1019 | 0 | 58 |  |  | 12.28 | 2
4/2/2014 2:30:02 AM | 0 | 84 | 6.2 | 90 | 7.9 | 22.6 | 1019 | 0 | 56.2 |  |  | 12.26 | 2
4/2/2014 2:40:02 AM | 0 | 73 | 5.9 | 66 | 8.3 | 22.5 | 1019 | 0 | 56.7 |  |  | 12.26 | 2
4/2/2014 2:50:02 AM | 0 | 77 | 6.7 | 63 | 8.9 | 22.6 | 1019 | 0 | 57.9 |  |  | 12.25 | 2
4/2/2014 3:00:03 AM | 0 | 81 | 5.9 | 80 | 7.9 | 22.6 | 1019 | 0 | 59.8 |  |  | 12.27 | 2
4/2/2014 3:10:02 AM | 0 | 83 | 6.4 | 72 | 8.4 | 22.6 | 1019 | 0 | 59.2 |  |  | 12.25 | 2
4/2/2014 3:20:02 AM | 0 | 88 | 6.7 | 84 | 9.2 | 22.6 | 1019 | 0 | 58.2 |  |  | 12.25 | 2
4/2/2014 3:30:02 AM | 0 | 78 | 6.6 | 80 | 8.5 | 22.5 | 1019 | 0 | 57.1 |  |  | 12.25 | 2
4/2/2014 3:40:02 AM | 0 | 73 | 6.1 | 57 | 8 | 22.5 | 1019 | 0 | 57.5 |  |  | 12.24 | 2
4/2/2014 3:50:03 AM | 0 | 89 | 6.7 | 87 | 8.5 | 22.5 | 1019 | 0 | 58.1 |  |  | 12.26 | 2
4/2/2014 4:00:02 AM | 0 | 83 | 6.4 | 84 | 9.1 | 22.5 | 1019 | 0 | 58.1 |  |  | 12.24 | 2
4/2/2014 4:10:02 AM | 0 | 89 | 5.1 | 74 | 6.9 | 22.5 | 1019 | 0 | 56.7 |  |  | 12.24 | 2
4/2/2014 4:20:03 AM | 0 | 59 | 6.9 | 50 | 9.3 | 22.6 | 1019 | 0 | 58.7 |  |  | 12.26 | 2
4/2/2014 4:30:02 AM | 0 | 66 | 6.6 | 63 | 9.1 | 22.6 | 1019 | 0 | 58.3 |  |  | 12.24 | 2
4/2/2014 4:40:02 AM | 0 | 70 | 7.1 | 65 | 9.4 | 22.6 | 1019 | 0 | 56.8 |  |  | 12.23 | 2
4/2/2014 4:50:03 AM | 0 | 87 | 7.4 | 77 | 9.5 | 22.6 | 1019 | 0 | 56.7 |  |  | 12.25 | 2
4/2/2014 5:00:02 AM | 0 | 90 | 5.3 | 81 | 7.5 | 22.5 | 1019 | 0 | 54.7 |  |  | 12.23 | 2
4/2/2014 5:10:02 AM | 0 | 83 | 6.3 | 86 | 8.3 | 22.5 | 1019 | 0 | 56.2 |  |  | 12.23 | 2
4/2/2014 5:20:02 AM | 0 | 97 | 6.1 | 88 | 7.4 | 22.5 | 1019 | 0 | 55 |  |  | 12.22 | 2
4/2/2014 5:30:03 AM | 0 | 84 | 5.8 | 86 | 7.6 | 22.5 | 1019 | 0 | 56.3 |  |  | 12.24 | 2
4/2/2014 5:40:02 AM | 0 | 74 | 5.9 | 76 | 8 | 22.5 | 1019 | 0 | 56.4 |  |  | 12.22 | 2
4/2/2014 5:50:02 AM | 0 | 80 | 7.2 | 81 | 10 | 22.5 | 1019 | 0 | 56.9 |  |  | 12.21 | 2
4/2/2014 6:00:03 AM | 0 | 75 | 6.3 | 77 | 8.6 | 22.4 | 1019 | 0 | 55.9 |  |  | 12.23 | 2
4/2/2014 6:10:02 AM | 0 | 83 | 6.1 | 79 | 8.5 | 22.4 | 1020 | 0 | 56.2 |  |  | 12.21 | 2
4/2/2014 6:20:02 AM | 0 | 75 | 5.3 | 65 | 7.1 | 22.4 | 1020 | 0 | 56.5 |  |  | 12.21 | 2
4/2/2014 6:30:02 AM | 0 | 69 | 5.9 | 77 | 8 | 22.5 | 1020 | 0 | 56.3 |  |  | 12.2 | 2
4/2/2014 6:40:03 AM | 0 | 67 | 6.8 | 72 | 9.4 | 22.4 | 1020 | 0 | 57.4 |  |  | 12.21 | 2
4/2/2014 6:50:02 AM | 0 | 69 | 6.4 | 67 | 8.6 | 22.4 | 1020 | 0 | 57.1 |  |  | 12.19 | 2
4/2/2014 7:00:02 AM | 0 | 73 | 6 | 86 | 8 | 22.4 | 1020 | 0 | 56.8 |  |  | 12.19 | 2
4/2/2014 7:10:02 AM | 0 | 83 | 6 | 83 | 8.5 | 22.4 | 1020 | 0 | 56.5 |  |  | 12.19 | 2
4/2/2014 7:20:02 AM | 0 | 81 | 6 | 81 | 8.9 | 22.4 | 1020 | 0 | 57.1 |  |  | 12.2 | 2
4/2/2014 7:30:03 AM | 0 | 77 | 6.3 | 69 | 7.9 | 22.4 | 1020 | 0 | 57.3 |  |  | 12.23 | 2
4/2/2014 7:40:03 AM | 0 | 94 | 5.8 | 92 | 8.4 | 22.4 | 1020 | 0 | 55.4 |  |  | 12.25 | 2
4/2/2014 7:50:02 AM | 0 | 76 | 6.5 | 70 | 9.2 | 22.4 | 1020 | 0 | 56 |  |  | 12.31 | 2
4/2/2014 8:00:02 AM | 0 | 77 | 6.8 | 77 | 9 | 22.4 | 1020 | 0 | 56.5 |  |  | 12.47 | 2
4/2/2014 8:10:02 AM | 0 | 93 | 6.9 | 88 | 8.8 | 22.5 | 1020 | 0 | 56.8 |  |  | 12.76 | 2
4/2/2014 8:20:02 AM | 0 | 86 | 6.5 | 81 | 8.5 | 22.5 | 1021 | 0 | 56.1 |  |  | 12.69 | 2
4/2/2014 8:30:02 AM | 0 | 85 | 6 | 77 | 7.8 | 22.4 | 1021 | 0 | 55.5 |  |  | 12.83 | 2
4/2/2014 8:40:03 AM | 0 | 95 | 5.9 | 82 | 7.3 | 22.5 | 1021 | 0 | 56.4 |  |  | 13.04 | 2
4/2/2014 8:50:02 AM | 0 | 86 | 5.6 | 87 | 7.3 | 22.5 | 1021 | 0 | 56.2 |  |  | 13.11 | 2
4/2/2014 9:00:03 AM | 0 | 83 | 6.7 | 72 | 8.9 | 22.6 | 1021 | 0 | 55.9 |  |  | 13.15 | 2
4/2/2014 9:10:03 AM | 0 | 87 | 6.7 | 85 | 9 | 22.6 | 1021 | 0 | 57.1 |  |  | 13.18 | 2
4/2/2014 9:20:02 AM | 0 | 93 | 6.2 | 84 | 8 | 22.6 | 1021 | 0 | 56.4 |  |  | 13.51 | 2
4/2/2014 9:30:02 AM | 0 | 90 | 6.6 | 80 | 8.1 | 22.6 | 1021 | 0 | 56.5 |  |  | 13.7 | 2
4/2/2014 9:40:03 AM | 0 | 90 | 6.6 | 81 | 8.6 | 22.6 | 1021 | 0 | 56.2 |  |  | 13.8 | 2
4/2/2014 9:50:02 AM | 0 | 88 | 6.5 | 80 | 8.8 | 22.7 | 1021 | 0 | 58.1 |  |  | 13.24 | 2
4/2/2014 10:00:03 AM | 0 | 76 | 7 | 79 | 9.9 | 22.6 | 1021 | 0 | 58 |  |  | 13.31 | 2
4/2/2014 10:10:03 AM | 0 | 76 | 7 | 75 | 9.1 | 22.6 | 1021 | 0 | 56.9 |  |  | 13.95 | 2
4/2/2014 10:20:02 AM | 0 | 79 | 6.4 | 88 | 7.8 | 22.6 | 1021 | 0 | 57 |  |  | 14.02 | 2
4/2/2014 10:30:03 AM | 0 | 83 | 6 | 84 | 9 | 22.6 | 1022 | 0 | 57.3 |  |  | 14.08 | 2
4/2/2014 10:40:03 AM | 0 | 85 | 6.1 | 75 | 7.8 | 22.7 | 1022 | 0 | 57.5 |  |  | 14.26 | 2
4/2/2014 10:50:03 AM | 0 | 95 | 5.9 | 92 | 7.6 | 22.8 | 1022 | 0 | 56.2 |  |  | 14.29 | 2
4/2/2014 11:00:03 AM | 0 | 84 | 5.9 | 90 | 8.1 | 22.8 | 1022 | 0 | 57.3 |  |  | 14.29 | 2
4/2/2014 11:10:03 AM | 0 | 83 | 6.2 | 81 | 8.1 | 22.8 | 1022 | 0 | 57.2 |  |  | 14.3 | 2
4/2/2014 11:20:03 AM | 0 | 76 | 6.4 | 78 | 8.3 | 22.8 | 1022 | 0 | 57.8 |  |  | 14.34 | 2
4/2/2014 11:30:03 AM | 0 | 77 | 6.6 | 81 | 8.5 | 22.8 | 1022 | 0 | 58 |  |  | 14.33 | 2
4/2/2014 11:40:03 AM | 0 | 90 | 6.7 | 77 | 8 | 22.8 | 1021 | 0 | 55.8 |  |  | 14.34 | 2
4/2/2014 11:50:03 AM | 0 | 86 | 6.2 | 85 | 8.4 | 22.9 | 1021 | 0 | 57.1 |  |  | 14.37 | 2
4/2/2014 12:00:03 PM | 0 | 75 | 6.7 | 76 | 8.7 | 22.8 | 1021 | 0 | 56.8 |  |  | 14.36 | 2
4/2/2014 12:10:03 PM | 0 | 71 | 7.3 | 62 | 9.3 | 22.9 | 1021 | 0 | 57.1 |  |  | 14.36 | 2
4/2/2014 12:20:03 PM | 0 | 71 | 5.8 | 66 | 7.1 | 22.9 | 1021 | 0 | 57.9 |  |  | 14.39 | 2
4/2/2014 12:30:03 PM | 0 | 77 | 6.7 | 81 | 8.7 | 23 | 1021 | 0 | 59.5 |  |  | 14.39 | 2
4/2/2014 12:40:03 PM | 0 | 84 | 7.1 | 81 | 8.8 | 22.9 | 1021 | 0 | 56.6 |  |  | 14.38 | 2
4/2/2014 12:50:03 PM | 0 | 88 | 7.3 | 84 | 9 | 22.9 | 1021 | 0 | 55.8 |  |  | 14.38 | 2
4/2/2014 1:00:03 PM | 0 | 83 | 7.3 | 76 | 9 | 23 | 1021 | 0 | 57.4 |  |  | 14.41 | 1
4/2/2014 1:10:02 PM | 0 | 81 | 7.1 | 85 | 8.6 | 23 | 1021 | 0 | 57.8 |  |  | 14.39 | 2
4/2/2014 1:20:02 PM | 0 | 86 | 6.9 | 99 | 8.8 | 23 | 1021 | 0 | 57.5 |  |  | 14.4 | 2
4/2/2014 1:30:02 PM | 0 | 84 | 7.1 | 77 | 9.8 | 23 | 1021 | 0 | 57.6 |  |  | 14.4 | 2
4/2/2014 1:40:02 PM | 0 | 76 | 7.1 | 82 | 9.4 | 23.1 | 1021 | 0 | 58.2 |  |  | 14.43 | 2
4/2/2014 1:50:02 PM | 0 | 81 | 7.4 | 77 | 10.1 | 23.1 | 1021 | 0 | 57 |  |  | 14.41 | 2
4/2/2014 2:00:02 PM | 0 | 82 | 6.6 | 78 | 8.6 | 23.1 | 1021 | 0 | 57.1 |  |  | 14.41 | 2
4/2/2014 2:10:02 PM | 0 | 95 | 6.7 | 92 | 9 | 23.1 | 1021 | 0 | 56.1 |  |  | 14.41 | 2
4/2/2014 2:20:02 PM | 0 | 91 | 7 | 94 | 9 | 23.2 | 1020 | 0 | 57 |  |  | 14.44 | 2
4/2/2014 2:30:02 PM | 0 | 93 | 7.2 | 83 | 9 | 23.2 | 1020 | 0 | 56.8 |  |  | 14.42 | 2
4/2/2014 2:40:02 PM | 0 | 90 | 7 | 92 | 8.4 | 23.2 | 1020 | 0 | 56.3 |  |  | 14.42 | 2
4/2/2014 2:50:02 PM | 0 | 93 | 6.5 | 78 | 7.8 | 23.3 | 1020 | 0 | 56.1 |  |  | 14.42 | 2
4/2/2014 3:00:03 PM | 0 | 87 | 6.3 | 86 | 8.3 | 23.3 | 1020 | 0 | 57.3 |  |  | 14.45 | 2
4/2/2014 3:10:02 PM | 0 | 86 | 7.4 | 92 | 8.8 | 23.3 | 1020 | 0 | 58.8 |  |  | 14.43 | 2
4/2/2014 3:20:02 PM | 0 | 78 | 7.8 | 82 | 9.9 | 23.2 | 1020 | 0 | 59 |  |  | 14.43 | 2
4/2/2014 3:30:03 PM | 0 | 79 | 7.3 | 68 | 9.1 | 23.2 | 1020 | 0 | 58.4 |  |  | 14.46 | 2
4/2/2014 3:40:02 PM | 0 | 82 | 6.9 | 70 | 9.3 | 23.3 | 1020 | 0 | 59.3 |  |  | 14.43 | 2
4/2/2014 3:50:02 PM | 0 | 81 | 7.5 | 87 | 10.3 | 23.2 | 1020 | 0 | 60 |  |  | 14.43 | 2
4/2/2014 4:00:02 PM | 0 | 82 | 6.9 | 77 | 8.3 | 23.2 | 1020 | 0 | 59.2 |  |  | 14.43 | 2
4/2/2014 4:10:03 PM | 0 | 85 | 6.9 | 83 | 8.6 | 23.2 | 1020 | 0 | 58.9 |  |  | 14.46 | 2
4/2/2014 4:20:02 PM | 0 | 84 | 6.8 | 80 | 8.5 | 23.2 | 1020 | 0 | 58.5 |  |  | 14.44 | 2
4/2/2014 4:30:02 PM | 0 | 78 | 7.4 | 81 | 9.7 | 23.2 | 1020 | 0 | 59.9 |  |  | 14.44 | 2
4/2/2014 4:40:03 PM | 0 | 81 | 6.9 | 83 | 8.6 | 23.2 | 1020 | 0 | 60.6 |  |  | 14.46 | 2
4/2/2014 4:50:02 PM | 0 | 75 | 8.2 | 77 | 10.3 | 23.2 | 1020 | 0 | 62 |  |  | 14.45 | 2
4/2/2014 5:00:02 PM | 0 | 76 | 8.1 | 79 | 10.8 | 23.2 | 1020 | 0 | 62.3 |  |  | 14.44 | 2
4/2/2014 5:10:02 PM | 0 | 69 | 8.4 | 74 | 10.6 | 23.2 | 1020 | 0 | 62.4 |  |  | 14.43 | 2
4/2/2014 5:20:02 PM | 0 | 77 | 8.5 | 86 | 9.9 | 23.3 | 1019 | 0 | 62.7 |  |  | 14.44 | 2
4/2/2014 5:30:03 PM | 0 | 75 | 8.4 | 74 | 10 | 23.2 | 1020 | 0 | 62.3 |  |  | 14.46 | 2
4/2/2014 5:40:02 PM | 0 | 78 | 8.4 | 78 | 10.4 | 23.2 | 1019 | 0 | 60.9 |  |  | 14.46 | 2
4/2/2014 5:50:02 PM | 0 | 77 | 8.6 | 82 | 10.5 | 23.3 | 1020 | 0 | 61.9 |  |  | 14.44 | 2
4/2/2014 6:00:02 PM | 0 | 79 | 8.7 | 58 | 11.9 | 23.2 | 1020 | 0 | 60.7 |  |  | 14.44 | 2
4/2/2014 6:10:02 PM | 0 | 79 | 8.7 | 74 | 10.6 | 23.2 | 1020 | 0 | 60.8 |  |  | 14.43 | 2
4/2/2014 6:20:03 PM | 0 | 75 | 8.4 | 68 | 10.2 | 23.2 | 1020 | 0 | 61.1 |  |  | 14.46 | 2
4/2/2014 6:30:03 PM | 0 | 82 | 7.9 | 78 | 9.8 | 23.3 | 1020 | 0 | 61 |  |  | 13.19 | 2
4/2/2014 6:40:03 PM | 0 | 80 | 8.2 | 80 | 9.8 | 23.2 | 1020 | 0 | 60.1 |  |  | 12.96 | 2
4/2/2014 6:50:02 PM | 0 | 74 | 8.4 | 71 | 10.1 | 23.3 | 1020 | 0 | 59.9 |  |  | 12.8 | 2
4/2/2014 7:00:02 PM | 0 | 79 | 7.9 | 72 | 9.9 | 23.3 | 1020 | 0 | 60.1 |  |  | 12.65 | 2
4/2/2014 7:10:03 PM | 0 | 84 | 8.6 | 84 | 10.7 | 23.2 | 1019 | 0 | 60.8 |  |  | 12.51 | 2
4/2/2014 7:20:02 PM | 0 | 86 | 8.3 | 79 | 10.2 | 23.2 | 1019 | 0 | 61.5 |  |  | 12.4 | 2
4/2/2014 7:30:02 PM | 0 | 83 | 8.8 | 85 | 10.8 | 23.2 | 1019 | 0 | 60.7 |  |  | 12.35 | 2
4/2/2014 7:40:03 PM | 0 | 80 | 8.5 | 81 | 10.2 | 23.2 | 1019 | 0 | 60.9 |  |  | 12.35 | 2
4/2/2014 7:50:02 PM | 0 | 87 | 8.2 | 83 | 9.9 | 23.1 | 1019 | 0 | 60 |  |  | 12.32 | 2
4/2/2014 8:00:02 PM | 0 | 85 | 8.3 | 89 | 10.5 | 23.1 | 1019 | 0 | 60.9 |  |  | 12.32 | 2
4/2/2014 8:10:03 PM | 0 | 85 | 8.7 | 75 | 10.9 | 23.2 | 1019 | 0 | 60.4 |  |  | 12.33 | 2
4/2/2014 8:20:02 PM | 0 | 81 | 8.8 | 78 | 10.8 | 23.1 | 1019 | 0 | 60.7 |  |  | 12.31 | 2
4/2/2014 8:30:02 PM | 0 | 90 | 8.2 | 89 | 10.7 | 23.1 | 1020 | 0 | 61 |  |  | 12.31 | 2
4/2/2014 8:40:03 PM | 0 | 89 | 8.5 | 91 | 10.1 | 23.2 | 1020 | 0 | 61.1 |  |  | 12.33 | 2
4/2/2014 8:50:02 PM | 0 | 83 | 8.9 | 79 | 10.9 | 23.1 | 1020 | 0 | 59.7 |  |  | 12.31 | 2
4/2/2014 9:00:02 PM | 0 | 87 | 8.5 | 88 | 10.4 | 23.2 | 1020 | 0 | 59.8 |  |  | 12.31 | 2
4/2/2014 9:10:02 PM | 0 | 87 | 8.8 | 89 | 10.8 | 23.1 | 1020 | 0 | 59.4 |  |  | 12.31 | 2
4/2/2014 9:20:03 PM | 0 | 86 | 8 | 78 | 10.7 | 23.2 | 1020 | 0 | 60.8 |  |  | 12.33 | 2
4/2/2014 9:30:03 PM | 0 | 86 | 9.2 | 83 | 11 | 23.1 | 1020 | 0 | 59.7 |  |  | 12.31 | 2
4/2/2014 9:40:02 PM | 0 | 86 | 8.7 | 79 | 10.8 | 23.1 | 1020 | 0 | 61 |  |  | 12.31 | 2
4/2/2014 9:50:03 PM | 0 | 90 | 8 | 92 | 10.3 | 23.2 | 1020 | 0 | 61.6 |  |  | 12.32 | 2
4/2/2014 10:00:03 PM | 0 | 94 | 8.6 | 96 | 10.3 | 23.1 | 1020 | 0 | 59.5 |  |  | 12.3 | 2
4/2/2014 10:10:02 PM | 0 | 85 | 8.7 | 86 | 10.5 | 23.2 | 1020 | 0 | 60.1 |  |  | 12.3 | 2
4/2/2014 10:20:03 PM | 0 | 91 | 8.4 | 83 | 10.1 | 23.2 | 1020 | 0 | 59.9 |  |  | 12.3 | 2
4/2/2014 10:30:03 PM | 0 | 95 | 7.9 | 93 | 10 | 23.2 | 1020 | 0 | 61 |  |  | 12.32 | 2
4/2/2014 10:40:03 PM | 0 | 92 | 8.2 | 95 | 10.2 | 23.2 | 1020 | 0 | 60.6 |  |  | 12.3 | 2
4/2/2014 10:50:03 PM | 0 | 88 | 8.9 | 85 | 10.8 | 23.2 | 1020 | 0 | 59.3 |  |  | 12.3 | 2
4/2/2014 11:00:03 PM | 0 | 88 | 8.4 | 84 | 10.2 | 23.2 | 1020 | 0 | 59.2 |  |  | 12.31 | 2
4/2/2014 11:10:03 PM | 0 | 94 | 8.2 | 90 | 10 | 23.2 | 1020 | 0 | 59.2 |  |  | 12.29 | 2
4/2/2014 11:20:03 PM | 0 | 90 | 8.1 | 87 | 10 | 23.3 | 1020 | 0 | 60.4 |  |  | 12.29 | 2
4/2/2014 11:30:03 PM | 0 | 85 | 8.8 | 82 | 10.7 | 23.2 | 1020 | 0 | 61.1 |  |  | 12.31 | 2
4/2/2014 11:40:03 PM | 0 | 88 | 8.6 | 92 | 10.3 | 23.2 | 1020 | 0 | 60.8 |  |  | 12.29 | 2
4/2/2014 11:50:03 PM | 0 | 89 | 8.4 | 93 | 10.5 | 23.2 | 1020 | 0 | 58.6 |  |  | 12.29 | 2
4/3/2014 12:00:03 AM | 0 | 94 | 8.2 | 96 | 10.6 | 23.2 | 1020 | 0 | 58 |  |  | 12.29 | 2
4/3/2014 12:10:03 AM | 0 | 97 | 7.9 | 84 | 10 | 23.2 | 1020 | 0 | 59.8 |  |  | 12.31 | 2
4/3/2014 12:20:03 AM | 0 | 98 | 8.5 | 99 | 10.2 | 23.1 | 1020 | 0 | 58 |  |  | 12.29 | 2
4/3/2014 12:30:03 AM | 0 | 103 | 7.9 | 106 | 9.8 | 23.1 | 1020 | 0 | 57.4 |  |  | 12.28 | 2
4/3/2014 12:40:02 AM | 0 | 101 | 7.3 | 98 | 9.4 | 23.1 | 1020 | 0 | 60.1 |  |  | 12.28 | 2
4/3/2014 12:50:02 AM | 0 | 103 | 8.5 | 108 | 10.3 | 23.1 | 1020 | 0 | 60 |  |  | 12.3 | 2
4/3/2014 1:00:02 AM | 0 | 102 | 8.5 | 100 | 10.8 | 23 | 1020 | 0 | 57.9 |  |  | 12.28 | 2
4/3/2014 1:10:02 AM | 0 | 100 | 8.3 | 97 | 10.2 | 23 | 1020 | 0 | 57.8 |  |  | 12.28 | 2
4/3/2014 1:20:02 AM | 0 | 98 | 7.8 | 104 | 9.5 | 23 | 1020 | 0 | 57.6 |  |  | 12.27 | 2
4/3/2014 1:30:03 AM | 0 | 95 | 7.2 | 104 | 9.5 | 23 | 1020 | 0 | 58.7 |  |  | 12.29 | 2
4/3/2014 1:40:02 AM | 0 | 94 | 6.4 | 89 | 7.9 | 23 | 1020 | 0 | 58.8 |  |  | 12.27 | 2
4/3/2014 1:50:02 AM | 0 | 92 | 6.7 | 99 | 8.3 | 23.1 | 1020 | 0 | 58.8 |  |  | 12.26 | 2
4/3/2014 2:00:02 AM | 0 | 104 | 7.1 | 103 | 9.4 | 23.1 | 1019 | 0 | 58.7 |  |  | 12.26 | 2
4/3/2014 2:10:02 AM | 0 | 109 | 8.1 | 112 | 10.4 | 23.1 | 1019 | 0 | 59.3 |  |  | 12.29 | 2
4/3/2014 2:20:02 AM | 0 | 108 | 8.3 | 111 | 10.1 | 23.1 | 1019 | 0 | 58.6 |  |  | 12.26 | 2
4/3/2014 2:30:02 AM | 0 | 104 | 7.3 | 97 | 9.1 | 23 | 1019 | 0 | 58.4 |  |  | 12.26 | 2
4/3/2014 2:40:02 AM | 0 | 95 | 7.3 | 96 | 9.3 | 23 | 1019 | 0 | 60.5 |  |  | 12.28 | 2
4/3/2014 2:50:02 AM | 0 | 95 | 7.6 | 82 | 9.5 | 22.9 | 1019 | 0 | 59.2 |  |  | 12.26 | 2
4/3/2014 3:00:02 AM | 0 | 85 | 7.4 | 87 | 9.7 | 22.9 | 1019 | 0 | 57.9 |  |  | 12.26 | 2
4/3/2014 3:10:02 AM | 0 | 87 | 6.9 | 81 | 8.9 | 22.9 | 1019 | 0 | 59.6 |  |  | 12.25 | 2
4/3/2014 3:20:03 AM | 0 | 101 | 7.3 | 97 | 9.1 | 22.9 | 1019 | 0 | 59.8 |  |  | 12.28 | 2
4/3/2014 3:30:02 AM | 0 | 99 | 7.6 | 107 | 9.2 | 22.9 | 1019 | 0 | 59 |  |  | 12.25 | 2
4/3/2014 3:40:02 AM | 0 | 98 | 7.5 | 92 | 9.7 | 22.9 | 1019 | 0 | 58.2 |  |  | 12.25 | 2
4/3/2014 3:50:03 AM | 0 | 99 | 7.6 | 94 | 9.6 | 22.8 | 1018 | 0 | 58.8 |  |  | 12.27 | 2
4/3/2014 4:00:02 AM | 0 | 97 | 7.8 | 102 | 9.9 | 22.8 | 1018 | 0 | 57.7 |  |  | 12.25 | 2
4/3/2014 4:10:02 AM | 0 | 100 | 7.1 | 101 | 9.1 | 22.7 | 1018 | 0 | 57.8 |  |  | 12.24 | 2
4/3/2014 4:20:02 AM | 0 | 99 | 7.6 | 94 | 9.4 | 22.7 | 1018 | 0 | 58 |  |  | 12.24 | 2
4/3/2014 4:30:03 AM | 0 | 95 | 7.9 | 93 | 9.7 | 22.7 | 1018 | 0 | 57.2 |  |  | 12.25 | 2
4/3/2014 4:40:02 AM | 0 | 102 | 7.2 | 95 | 8.6 | 22.7 | 1018 | 0 | 57.6 |  |  | 12.23 | 2
4/3/2014 4:50:02 AM | 0 | 93 | 7.6 | 100 | 9.6 | 22.7 | 1018 | 0 | 58 |  |  | 12.23 | 2
4/3/2014 5:00:02 AM | 0 | 96 | 7.3 | 99 | 10.1 | 22.7 | 1018 | 0 | 57.5 |  |  | 12.23 | 2
4/3/2014 5:10:03 AM | 0 | 93 | 7.2 | 99 | 9.1 | 22.7 | 1018 | 0 | 57.4 |  |  | 12.25 | 2
4/3/2014 5:20:03 AM | 0 | 92 | 7.4 | 98 | 9.8 | 22.7 | 1018 | 0 | 58.9 |  |  | 12.25 | 2
4/3/2014 5:30:03 AM | 0 | 94 | 7.2 | 101 | 9 | 22.7 | 1018 | 0 | 59.6 |  |  | 12.25 | 2
4/3/2014 5:40:02 AM | 0 | 93 | 7.5 | 81 | 10.6 | 22.8 | 1018 | 0 | 59.1 |  |  | 12.22 | 2
4/3/2014 5:50:02 AM | 0 | 88 | 8 | 97 | 9.7 | 22.8 | 1018 | 0 | 58.6 |  |  | 12.22 | 2
4/3/2014 6:00:02 AM | 0 | 98 | 7.6 | 94 | 9.6 | 22.8 | 1019 | 0 | 58.8 |  |  | 12.22 | 2
4/3/2014 6:10:03 AM | 0 | 90 | 7.9 | 85 | 9.8 | 22.8 | 1019 | 0 | 59.2 |  |  | 12.24 | 2
4/3/2014 6:20:02 AM | 0 | 92 | 8 | 91 | 9.6 | 22.9 | 1019 | 0 | 57.9 |  |  | 12.21 | 2
4/3/2014 6:30:03 AM | 0 | 99 | 7.7 | 93 | 9.7 | 23 | 1019 | 0 | 58.6 |  |  | 12.21 | 2
4/3/2014 6:40:02 AM | 0 | 88 | 7.7 | 82 | 9.7 | 22.9 | 1019 | 0 | 58.8 |  |  | 12.2 | 2
4/3/2014 6:50:02 AM | 0 | 90 | 7.4 | 101 | 9.6 | 23 | 1019 | 0 | 59.5 |  |  | 12.2 | 2
4/3/2014 7:00:02 AM | 0 | 84 | 8.3 | 79 | 9.9 | 23 | 1019 | 0 | 60.5 |  |  | 12.2 | 2
4/3/2014 7:10:03 AM | 0 | 83 | 8.2 | 83 | 10 | 22.9 | 1019 | 0 | 60.3 |  |  | 12.21 | 2
4/3/2014 7:20:02 AM | 0 | 85 | 7.7 | 80 | 9.9 | 22.9 | 1019 | 0 | 59.6 |  |  | 12.2 | 2
4/3/2014 7:30:02 AM | 0 | 97 | 7.5 | 100 | 9.8 | 23 | 1019 | 0 | 59.8 |  |  | 12.22 | 2
4/3/2014 7:40:03 AM | 0 | 95 | 6.9 | 102 | 8.7 | 23 | 1020 | 0 | 59.3 |  |  | 12.29 | 2
4/3/2014 7:50:02 AM | 0 | 96 | 7.4 | 86 | 9.3 | 23 | 1020 | 0 | 60.7 |  |  | 12.3 | 2
4/3/2014 8:00:02 AM | 0 | 93 | 6.9 | 87 | 8.8 | 23 | 1020 | 0 | 59.7 |  |  | 12.33 | 2
4/3/2014 8:10:03 AM | 0 | 89 | 7.4 | 84 | 9.1 | 23.1 | 1020 | 0 | 58.7 |  |  | 12.67 | 2
4/3/2014 8:20:03 AM | 0 | 97 | 8.1 | 102 | 9.9 | 23.3 | 1020 | 0 | 57.4 |  |  | 12.91 | 2
4/3/2014 8:30:02 AM | 0 | 91 | 8.6 | 90 | 10.5 | 23.2 | 1020 | 0 | 56.6 |  |  | 12.97 | 2
4/3/2014 8:40:02 AM | 0 | 96 | 8.2 | 96 | 9.7 | 23.3 | 1020 | 0 | 56.1 |  |  | 13.02 | 2
4/3/2014 8:50:03 AM | 0 | 101 | 7 | 94 | 8.9 | 23.2 | 1020 | 0 | 57.3 |  |  | 13.06 | 2
4/3/2014 9:00:03 AM | 0 | 102 | 8.3 | 98 | 10.2 | 23.3 | 1020 | 0 | 56.6 |  |  | 12.9 | 2
4/3/2014 9:10:02 AM | 0 | 109 | 7.8 | 105 | 9.4 | 23.2 | 1020 | 0 | 56.4 |  |  | 13.05 | 2
4/3/2014 9:20:03 AM | 0 | 103 | 8.1 | 95 | 9.7 | 23.3 | 1020 | 0 | 56.6 |  |  | 13.27 | 2
4/3/2014 9:30:03 AM | 0 | 97 | 8.1 | 98 | 10 | 23.3 | 1020 | 0 | 55.5 |  |  | 13.54 | 2
4/3/2014 9:40:02 AM | 0 | 96 | 8.3 | 89 | 10.7 | 23.4 | 1020 | 0 | 56 |  |  | 13.7 | 2
4/3/2014 9:50:03 AM | 0 | 102 | 8.1 | 97 | 10.2 | 23.4 | 1020 | 0 | 56.1 |  |  | 13.77 | 2
4/3/2014 10:00:03 AM | 0 | 100 | 8 | 93 | 10.2 | 23.5 | 1020 | 0 | 55.5 |  |  | 13.86 | 2
4/3/2014 10:10:03 AM | 0 | 105 | 8.2 | 96 | 10.5 | 23.4 | 1020 | 0 | 54.8 |  |  | 13.93 | 2
4/3/2014 10:20:03 AM | 0 | 106 | 8 | 105 | 9.5 | 23.4 | 1020 | 0 | 55.6 |  |  | 14.03 | 2
4/3/2014 10:30:03 AM | 0 | 103 | 8 | 98 | 9.5 | 23.5 | 1020 | 0 | 57 |  |  | 14.13 | 2
4/3/2014 10:40:03 AM | 0 | 111 | 8 | 111 | 9.5 | 23.5 | 1020 | 0 | 57.1 |  |  | 14.24 | 2
4/3/2014 10:50:03 AM | 0 | 104 | 8.1 | 104 | 9.7 | 23.5 | 1020 | 0 | 56.7 |  |  | 14.25 | 2
4/3/2014 11:00:03 AM | 0 | 101 | 8.6 | 95 | 10.3 | 23.6 | 1020 | 0 | 56.1 |  |  | 14.27 | 2
4/3/2014 11:10:03 AM | 0 | 108 | 8.5 | 111 | 10.4 | 23.6 | 1020 | 0 | 56.8 |  |  | 14.31 | 2
4/3/2014 11:20:03 AM | 0 | 107 | 8.6 | 98 | 10.2 | 23.6 | 1020 | 0 | 56.5 |  |  | 14.3 | 2
4/3/2014 11:30:03 AM | 0 | 106 | 7.9 | 104 | 9.4 | 23.6 | 1020 | 0 | 57.8 |  |  | 14.31 | 2
4/3/2014 11:40:03 AM | 0 | 108 | 8 | 107 | 10.5 | 23.7 | 1020 | 0 | 57.2 |  |  | 14.32 | 2
4/3/2014 11:50:03 AM | 0 | 107 | 7.8 | 105 | 9.7 | 23.7 | 1020 | 0 | 57 |  |  | 14.35 | 2
4/3/2014 12:00:03 PM | 0 | 104 | 7.7 | 107 | 9.4 | 23.7 | 1020 | 0 | 56.4 |  |  | 14.34 | 2
4/3/2014 12:10:02 PM | 0 | 101 | 7.8 | 97 | 9.6 | 23.7 | 1020 | 0 | 56.7 |  |  | 14.35 | 2
4/3/2014 12:20:02 PM | 0 | 108 | 7.5 | 103 | 9.7 | 23.7 | 1020 | 0 | 56.6 |  |  | 14.36 | 2
4/3/2014 12:30:02 PM | 0 | 106 | 7.9 | 110 | 9.8 | 23.7 | 1020 | 0 | 57.5 |  |  | 14.38 | 2
4/3/2014 12:40:02 PM | 0 | 103 | 8.1 | 102 | 9.8 | 23.8 | 1020 | 0 | 58.1 |  |  | 14.36 | 2
4/3/2014 12:50:02 PM | 0 | 105 | 8 | 102 | 9.3 | 23.7 | 1020 | 0 | 57.3 |  |  | 14.36 | 2
4/3/2014 1:00:02 PM | 0 | 108 | 7.9 | 103 | 9.4 | 23.8 | 1020 | 0 | 57.9 |  |  | 14.37 | 2
4/3/2014 1:10:02 PM | 0 | 107 | 7.9 | 107 | 9.6 | 23.9 | 1020 | 0 | 57.6 |  |  | 14.4 | 2
4/3/2014 1:20:02 PM | 0 | 106 | 8.1 | 99 | 10 | 23.9 | 1020 | 0 | 57 |  |  | 14.38 | 2
4/3/2014 1:30:02 PM | 0 | 110 | 7.8 | 114 | 9.5 | 24 | 1019 | 0 | 54.8 |  |  | 14.39 | 2
4/3/2014 1:40:02 PM | 0 | 111 | 7.6 | 98 | 9 | 24 | 1019 | 0 | 55.4 |  |  | 14.42 | 2
4/3/2014 1:50:02 PM | 0 | 111 | 7.5 | 113 | 9 | 24 | 1019 | 0 | 55.8 |  |  | 14.4 | 2
4/3/2014 2:00:02 PM | 0 | 108 | 7.2 | 104 | 8.6 | 24 | 1019 | 0 | 54.8 |  |  | 14.4 | 2
4/3/2014 2:10:02 PM | 0 | 109 | 7.4 | 103 | 8.8 | 24 | 1019 | 0 | 56.2 |  |  | 14.42 | 2
4/3/2014 2:20:02 PM | 0 | 105 | 7.2 | 97 | 9.4 | 24 | 1019 | 0 | 56.8 |  |  | 14.4 | 2
4/3/2014 2:30:02 PM | 0 | 103 | 7.4 | 94 | 9.6 | 24 | 1019 | 0 | 57.6 |  |  | 14.41 | 2
4/3/2014 2:40:02 PM | 0 | 109 | 7.4 | 112 | 9.1 | 24 | 1019 | 0 | 58.4 |  |  | 14.41 | 2
4/3/2014 2:50:03 PM | 0 | 102 | 7.8 | 103 | 9.5 | 24 | 1018 | 0 | 57.1 |  |  | 14.43 | 2
4/3/2014 3:00:03 PM | 0 | 103 | 7.7 | 105 | 9.7 | 24 | 1018 | 0 | 58.3 |  |  | 14.44 | 2
4/3/2014 3:10:02 PM | 0 | 102 | 8.1 | 96 | 9.9 | 24 | 1018 | 0 | 58.3 |  |  | 14.42 | 1
4/3/2014 3:20:02 PM | 0 | 103 | 8.1 | 101 | 9.8 | 24.1 | 1018 | 0 | 58.5 |  |  | 14.42 | 2
4/3/2014 3:30:02 PM | 0 | 100 | 8 | 104 | 9.3 | 24.1 | 1018 | 0 | 59.3 |  |  | 14.42 | 2
4/3/2014 3:40:03 PM | 0 | 98 | 7.8 | 100 | 9.5 | 24.1 | 1018 | 0 | 60.1 |  |  | 14.44 | 2
4/3/2014 3:50:02 PM | 0 | 102 | 7.8 | 87 | 9.7 | 24.1 | 1018 | 0 | 59.6 |  |  | 14.43 | 2
4/3/2014 4:00:02 PM | 0 | 102 | 7.6 | 106 | 9.4 | 24.1 | 1018 | 0 | 58.3 |  |  | 14.42 | 2
4/3/2014 4:10:02 PM | 0 | 107 | 7.2 | 103 | 8.8 | 24.2 | 1018 | 0 | 56.9 |  |  | 14.42 | 2
4/3/2014 4:20:02 PM | 0 | 104 | 7.1 | 107 | 9.1 | 24.3 | 1018 | 0 | 57.5 |  |  | 14.42 | 2
4/3/2014 4:30:02 PM | 0 | 111 | 7.1 | 111 | 8.6 | 24.2 | 1018 | 0 | 56.8 |  |  | 14.42 | 2
4/3/2014 4:40:02 PM | 0 | 104 | 6.5 | 101 | 7.9 | 24.3 | 1018 | 0 | 58.7 |  |  | 14.42 | 2
4/3/2014 4:50:03 PM | 0 | 95 | 7.4 | 98 | 9.2 | 24.3 | 1018 | 0 | 56.8 |  |  | 14.42 | 2
4/3/2014 5:00:02 PM | 0 | 102 | 6.9 | 101 | 8.7 | 24.3 | 1018 | 0 | 57.1 |  |  | 14.42 | 2
4/3/2014 5:10:02 PM | 0 | 97 | 7.4 | 102 | 9.1 | 24.3 | 1018 | 0 | 57.7 |  |  | 14.41 | 2
4/3/2014 5:20:03 PM | 0 | 104 | 7 | 98 | 8.8 | 24.3 | 1018 | 0 | 58.3 |  |  | 14.43 | 2
4/3/2014 5:30:02 PM | 0 | 100 | 7.3 | 105 | 8.7 | 24.3 | 1018 | 0 | 59.6 |  |  | 14.4 | 2
4/3/2014 5:40:03 PM | 0 | 99 | 7.6 | 95 | 9.3 | 24.3 | 1018 | 0 | 59.7 |  |  | 14.45 | 2
4/3/2014 5:50:02 PM | 0 | 95 | 7.6 | 95 | 9.1 | 24.3 | 1018 | 0 | 59 |  |  | 14.41 | 2
4/3/2014 6:00:02 PM | 0 | 101 | 7.7 | 101 | 8.8 | 24.4 | 1018 | 0 | 59.2 |  |  | 14.03 | 2
4/3/2014 6:10:02 PM | 0 | 100 | 7.2 | 99 | 8.5 | 24.3 | 1018 | 0 | 59.6 |  |  | 14.41 | 2
4/3/2014 6:20:03 PM | 0 | 101 | 7 | 100 | 8.8 | 24.3 | 1018 | 0 | 58.7 |  |  | 12.98 | 2
4/3/2014 6:30:02 PM | 0 | 107 | 6.7 | 107 | 8.1 | 24.4 | 1018 | 0 | 59.6 |  |  | 12.91 | 2
4/3/2014 6:40:02 PM | 0 | 103 | 6.3 | 102 | 7.8 | 24.4 | 1018 | 0 | 60.7 |  |  | 12.84 | 2
4/3/2014 6:50:03 PM | 0 | 101 | 6.7 | 98 | 8.5 | 24.3 | 1018 | 0 | 60.8 |  |  | 12.77 | 2
4/3/2014 7:00:02 PM | 0 | 104 | 7 | 100 | 8.7 | 24.3 | 1018 | 0 | 60.5 |  |  | 12.58 | 2
4/3/2014 7:10:02 PM | 0 | 104 | 7.6 | 105 | 9.2 | 24.4 | 1018 | 0 | 59.2 |  |  | 12.44 | 2
4/3/2014 7:20:03 PM | 0 | 106 | 7.1 | 110 | 8.2 | 24.4 | 1018 | 0 | 57.8 |  |  | 12.39 | 2
4/3/2014 7:30:02 PM | 0 | 105 | 7.2 | 102 | 8.9 | 24.4 | 1018 | 0 | 58.8 |  |  | 12.34 | 2
4/3/2014 7:40:02 PM | 0 | 102 | 7.8 | 101 | 9.6 | 24.3 | 1018 | 0 | 59.1 |  |  | 12.33 | 2
4/3/2014 7:50:02 PM | 0 | 100 | 7.8 | 99 | 9.3 | 24.3 | 1018 | 0 | 58.4 |  |  | 12.32 | 2
4/3/2014 8:00:03 PM | 0 | 94 | 8.6 | 98 | 10 | 24.3 | 1018 | 0 | 60.1 |  |  | 12.34 | 2
4/3/2014 8:10:02 PM | 0 | 96 | 8.3 | 90 | 9.9 | 24.3 | 1018 | 0 | 61.3 |  |  | 12.32 | 2
4/3/2014 8:20:02 PM | 0 | 98 | 8.8 | 97 | 10.1 | 24.3 | 1017 | 0 | 59.4 |  |  | 12.32 | 2
4/3/2014 8:30:03 PM | 0 | 101 | 8.3 | 102 | 10.2 | 24.3 | 1018 | 0 | 59.5 |  |  | 12.34 | 2
4/3/2014 8:40:02 PM | 0 | 101 | 8.4 | 102 | 9.8 | 24.3 | 1018 | 0 | 58.6 |  |  | 12.32 | 2
4/3/2014 8:50:02 PM | 0 | 96 | 8.4 | 102 | 10.2 | 24.3 | 1018 | 0 | 60.5 |  |  | 12.31 | 2
4/3/2014 9:00:03 PM | 0 | 91 | 8.5 | 84 | 10.9 | 24.2 | 1018 | 0 | 60.9 |  |  | 12.32 | 2
4/3/2014 9:10:02 PM | 0 | 95 | 8.2 | 98 | 9.6 | 24.3 | 1018 | 0 | 58.9 |  |  | 12.31 | 2
4/3/2014 9:20:03 PM | 0 | 97 | 8.3 | 95 | 9.4 | 24.3 | 1018 | 0 | 57.8 |  |  | 12.31 | 2
4/3/2014 9:30:03 PM | 0 | 98 | 8.3 | 102 | 9.9 | 24.3 | 1018 | 0 | 57.8 |  |  | 12.31 | 2
4/3/2014 9:40:03 PM | 0 | 102 | 8 | 105 | 9.5 | 24.4 | 1018 | 0 | 57.3 |  |  | 12.33 | 2
4/3/2014 9:50:03 PM | 0 | 100 | 8 | 103 | 9.9 | 24.4 | 1018 | 0 | 58.7 |  |  | 12.31 | 2
4/3/2014 10:00:03 PM | 0 | 106 | 8.3 | 106 | 10.3 | 24.3 | 1018 | 0 | 57.8 |  |  | 12.3 | 2
4/3/2014 10:10:03 PM | 0 | 105 | 8.2 | 98 | 9.8 | 24.4 | 1018 | 0 | 60 |  |  | 12.31 | 2
4/3/2014 10:20:03 PM | 0 | 108 | 7.8 | 104 | 10.6 | 24.3 | 1018 | 0 | 62.1 |  |  | 12.32 | 2
4/3/2014 10:30:03 PM | 0 | 103 | 9.6 | 106 | 11.3 | 24.3 | 1018 | 0 | 61.6 |  |  | 12.3 | 2
4/3/2014 10:40:03 PM | 0 | 110 | 8.5 | 114 | 10.4 | 24.3 | 1018 | 0 | 61.7 |  |  | 12.3 | 2
4/3/2014 10:50:03 PM | 0 | 105 | 9.1 | 105 | 10.7 | 24.3 | 1018 | 0 | 61.5 |  |  | 12.3 | 2
4/3/2014 11:00:03 PM | 0 | 107 | 9 | 109 | 10.9 | 24.2 | 1018 | 0 | 61.1 |  |  | 12.32 | 2
4/3/2014 11:10:03 PM | 0 | 105 | 9.2 | 102 | 11.4 | 24.3 | 1018 | 0 | 60.8 |  |  | 12.3 | 2
4/3/2014 11:20:03 PM | 0 | 106 | 9.2 | 104 | 11.3 | 24.3 | 1018 | 0 | 60.1 |  |  | 12.3 | 2
4/3/2014 11:30:03 PM | 0 | 107 | 9.1 | 105 | 10.5 | 24.3 | 1018 | 0 | 59 |  |  | 12.29 | 2
4/3/2014 11:40:02 PM | 0 | 114 | 9.1 | 115 | 11.2 | 24.3 | 1018 | 0 | 58.5 |  |  | 12.31 | 2
4/3/2014 11:50:02 PM | 0 | 109 | 9.2 | 116 | 10.8 | 24.3 | 1018 | 0 | 57 |  |  | 12.29 | 2
4/4/2014 12:00:02 AM | 0 | 104 | 8.3 | 99 | 9.9 | 24.3 | 1018 | 0 | 58.6 |  |  | 12.29 | 2
4/4/2014 12:10:02 AM | 0 | 106 | 8.4 | 103 | 10.3 | 24.2 | 1018 | 0 | 58 |  |  | 12.29 | 2
4/4/2014 12:20:02 AM | 0 | 109 | 8.1 | 108 | 10.4 | 24.2 | 1018 | 0 | 59.2 |  |  | 12.31 | 2
4/4/2014 12:30:02 AM | 0 | 105 | 8.2 | 101 | 9.7 | 24.2 | 1018 | 0 | 57.6 |  |  | 12.29 | 2
4/4/2014 12:40:02 AM | 0 | 108 | 8.3 | 111 | 9.8 | 24.2 | 1018 | 0 | 57.4 |  |  | 12.28 | 2
4/4/2014 12:50:02 AM | 0 | 103 | 8.2 | 99 | 10.1 | 24.2 | 1018 | 0 | 58.6 |  |  | 12.3 | 2
4/4/2014 1:00:02 AM | 0 | 106 | 8 | 116 | 9.9 | 24.2 | 1018 | 0 | 59.3 |  |  | 12.28 | 2
4/4/2014 1:10:02 AM | 0 | 99 | 7.8 | 100 | 9.4 | 24.1 | 1018 | 0 | 58.8 |  |  | 12.28 | 2
4/4/2014 1:20:02 AM | 0 | 102 | 7.7 | 106 | 9.2 | 24.1 | 1018 | 0 | 59.4 |  |  | 12.3 | 2
4/4/2014 1:30:03 AM | 0 | 100 | 7 | 98 | 9 | 24.1 | 1018 | 0 | 59.8 |  |  | 12.3 | 2
4/4/2014 1:40:02 AM | 0 | 104 | 6.6 | 106 | 8.3 | 24.1 | 1018 | 0 | 59.2 |  |  | 12.28 | 2
4/4/2014 1:50:02 AM | 0 | 99 | 7.2 | 97 | 9.3 | 24.1 | 1018 | 0 | 60.2 |  |  | 12.27 | 2
4/4/2014 2:00:03 AM | 0 | 103 | 8.3 | 104 | 10.4 | 24.1 | 1017 | 0 | 60.6 |  |  | 12.29 | 2
4/4/2014 2:10:03 AM | 0 | 107 | 7.7 | 98 | 9.8 | 24.1 | 1017 | 0 | 62.2 |  |  | 12.29 | 2
4/4/2014 2:20:02 AM | 0 | 119 | 7.6 | 120 | 8.8 | 24.1 | 1017 | 0 | 59.1 |  |  | 12.27 | 2
4/4/2014 2:30:02 AM | 0 | 115 | 7.2 | 121 | 8.7 | 24.1 | 1017 | 0 | 57.9 |  |  | 12.26 | 2
4/4/2014 2:40:02 AM | 0 | 112 | 7.5 | 120 | 8.9 | 24.1 | 1017 | 0 | 60.2 |  |  | 12.26 | 2
4/4/2014 2:50:02 AM | 0 | 110 | 7.2 | 111 | 8.6 | 24 | 1017 | 0 | 61.2 |  |  | 12.28 | 2
4/4/2014 3:00:02 AM | 0 | 105 | 7.4 | 105 | 9.1 | 24 | 1017 | 0 | 62.5 |  |  | 12.26 | 2
4/4/2014 3:10:02 AM | 0 | 105 | 7.5 | 105 | 9 | 24 | 1017 | 0 | 63.5 |  |  | 12.26 | 2
4/4/2014 3:20:02 AM | 0 | 109 | 7.5 | 99 | 9 | 24 | 1017 | 0 | 64.1 |  |  | 12.26 | 2
4/4/2014 3:30:02 AM | 0 | 114 | 7.9 | 106 | 9.1 | 23.9 | 1017 | 0 | 64 |  |  | 12.25 | 2
4/4/2014 3:40:02 AM | 0 | 110 | 7.4 | 112 | 9.6 | 24 | 1017 | 0 | 65 |  |  | 12.25 | 2
4/4/2014 3:50:02 AM | 0 | 114 | 7.6 | 115 | 9.1 | 23.9 | 1017 | 0 | 64.7 |  |  | 12.25 | 2
4/4/2014 4:00:02 AM | 0 | 112 | 7.6 | 117 | 9.1 | 23.9 | 1017 | 0 | 64.9 |  |  | 12.25 | 2
4/4/2014 4:10:03 AM | 0 | 106 | 7.8 | 105 | 9.3 | 23.9 | 1016 | 0 | 65.2 |  |  | 12.27 | 2
4/4/2014 4:20:02 AM | 0 | 109 | 8.4 | 109 | 9.9 | 23.9 | 1016 | 0 | 63.7 |  |  | 12.25 | 2
4/4/2014 4:30:02 AM | 0 | 118 | 8.3 | 118 | 9.9 | 24 | 1016 | 0 | 62.9 |  |  | 12.25 | 2
4/4/2014 4:40:03 AM | 0 | 117 | 8.4 | 118 | 10 | 24 | 1016 | 0 | 62 |  |  | 12.26 | 2
4/4/2014 4:50:02 AM | 0 | 113 | 8.3 | 108 | 10 | 24 | 1016 | 0 | 62 |  |  | 12.24 | 2
4/4/2014 5:00:02 AM | 0 | 116 | 8.6 | 109 | 10.1 | 24 | 1016 | 0 | 61.9 |  |  | 12.23 | 2
4/4/2014 5:10:03 AM | 0 | 115 | 8.5 | 120 | 9.8 | 24 | 1016 | 0 | 61.9 |  |  | 12.23 | 2
4/4/2014 5:20:02 AM | 0 | 115 | 8.5 | 114 | 10.3 | 23.9 | 1016 | 0 | 61.5 |  |  | 12.25 | 2
4/4/2014 5:30:02 AM | 0 | 112 | 8.5 | 116 | 10.2 | 24 | 1016 | 0 | 62.2 |  |  | 12.23 | 2
4/4/2014 5:40:02 AM | 0 | 116 | 8.6 | 117 | 10.2 | 24 | 1016 | 0 | 61.8 |  |  | 12.22 | 2
4/4/2014 5:50:03 AM | 0 | 118 | 8.6 | 111 | 10.6 | 24 | 1016 | 0 | 59.2 |  |  | 12.24 | 2
4/4/2014 6:00:02 AM | 0 | 116 | 8.2 | 116 | 9.8 | 24 | 1016 | 0 | 58.3 |  |  | 12.22 | 2
4/4/2014 6:10:02 AM | 0 | 117 | 8.1 | 114 | 10 | 24.1 | 1016 | 0 | 60.2 |  |  | 12.22 | 2
4/4/2014 6:20:03 AM | 0 | 121 | 7.9 | 119 | 9.6 | 24 | 1017 | 0 | 60 |  |  | 12.24 | 2
4/4/2014 6:30:02 AM | 0 | 115 | 8.5 | 108 | 9.9 | 24 | 1017 | 0 | 61.3 |  |  | 12.21 | 2
4/4/2014 6:40:02 AM | 0 | 117 | 8.2 | 119 | 9.9 | 24 | 1017 | 0 | 60.9 |  |  | 12.21 | 2
4/4/2014 6:50:03 AM | 0 | 123 | 8.1 | 119 | 9.3 | 24 | 1017 | 0 | 61.2 |  |  | 12.22 | 2
4/4/2014 7:00:02 AM | 0 | 123 | 7.9 | 127 | 9.7 | 24 | 1017 | 0 | 62.3 |  |  | 12.2 | 2
4/4/2014 7:10:02 AM | 0 | 116 | 8.2 | 110 | 9.6 | 23.9 | 1017 | 0 | 62 |  |  | 12.2 | 2
4/4/2014 7:20:03 AM | 0 | 117 | 8.1 | 116 | 10 | 23.9 | 1017 | 0 | 62.7 |  |  | 12.21 | 2
4/4/2014 7:30:03 AM | 0 | 110 | 7.9 | 110 | 9.2 | 23.9 | 1017 | 0 | 63.6 |  |  | 12.26 | 2
4/4/2014 7:40:02 AM | 0 | 107 | 8.5 | 103 | 10.4 | 24 | 1017 | 0 | 64.5 |  |  | 12.27 | 2
4/4/2014 7:50:02 AM | 0 | 109 | 8.1 | 109 | 9.8 | 23.9 | 1017 | 0 | 63.8 |  |  | 12.41 | 2
4/4/2014 8:00:03 AM | 0 | 107 | 8.8 | 108 | 10.1 | 24 | 1017 | 0 | 64.8 |  |  | 12.4 | 2
4/4/2014 8:10:03 AM | 0 | 115 | 8.2 | 111 | 9.9 | 24 | 1017 | 0 | 64 |  |  | 12.42 | 2
4/4/2014 8:20:02 AM | 0 | 126 | 7.8 | 122 | 9.2 | 24.1 | 1017 | 0 | 59.2 |  |  | 12.62 | 2
4/4/2014 8:30:03 AM | 0 | 126 | 7.4 | 126 | 9 | 24.2 | 1017 | 0 | 58.9 |  |  | 12.91 | 2
4/4/2014 8:40:03 AM | 0 | 123 | 7.8 | 126 | 9.2 | 24.2 | 1017 | 0 | 58.4 |  |  | 13.04 | 2
4/4/2014 8:50:03 AM | 0 | 133 | 7.3 | 135 | 8.9 | 24.3 | 1017 | 0 | 59.6 |  |  | 12.86 | 2
4/4/2014 9:00:03 AM | 0 | 128 | 7.6 | 123 | 9.5 | 24.3 | 1017 | 0 | 57.8 |  |  | 12.93 | 2
4/4/2014 9:10:03 AM | 0 | 130 | 7.5 | 133 | 9.2 | 24.3 | 1017 | 0 | 58.3 |  |  | 13.02 | 2
4/4/2014 9:20:03 AM | 0 | 130 | 7.7 | 129 | 9.4 | 24.3 | 1017 | 0 | 58.6 |  |  | 13.24 | 2
4/4/2014 9:30:03 AM | 0 | 129 | 7.4 | 117 | 9.8 | 24.4 | 1017 | 0 | 59 |  |  | 13.6 | 2
4/4/2014 9:40:03 AM | 0 | 129 | 7.4 | 128 | 9 | 24.4 | 1017 | 0 | 57.8 |  |  | 13.7 | 2
4/4/2014 9:50:03 AM | 0 | 124 | 7.5 | 124 | 9.3 | 24.4 | 1017 | 0 | 56.9 |  |  | 13.8 | 2
4/4/2014 10:00:03 AM | 0 | 123 | 7.5 | 117 | 9.5 | 24.4 | 1017 | 0 | 56.8 |  |  | 13.85 | 2
4/4/2014 10:10:03 AM | 0 | 129 | 7.1 | 132 | 8.6 | 24.4 | 1017 | 0 | 59.5 |  |  | 13.93 | 2
4/4/2014 10:20:03 AM | 0 | 129 | 7.1 | 130 | 8.2 | 24.4 | 1018 | 0 | 59.5 |  |  | 13.91 | 2
4/4/2014 10:30:03 AM | 0 | 122 | 7.2 | 117 | 8.6 | 24.4 | 1018 | 0 | 59.9 |  |  | 14.17 | 2
4/4/2014 10:40:03 AM | 0 | 125 | 7.8 | 125 | 9 | 24.4 | 1018 | 0 | 57.3 |  |  | 14.22 | 2
4/4/2014 10:50:03 AM | 0 | 127 | 6.9 | 124 | 8.2 | 24.5 | 1018 | 0 | 57.8 |  |  | 14.23 | 2
4/4/2014 11:00:03 AM | 0 | 125 | 6.8 | 125 | 8.1 | 24.5 | 1018 | 0 | 59.3 |  |  | 14.26 | 2
4/4/2014 11:10:02 AM | 0 | 129 | 6.7 | 122 | 8.1 | 24.5 | 1018 | 0 | 59.2 |  |  | 14.27 | 2
4/4/2014 11:20:02 AM | 0 | 132 | 6.6 | 139 | 8 | 24.6 | 1018 | 0 | 59.6 |  |  | 14.31 | 2
4/4/2014 11:30:02 AM | 0 | 137 | 6.6 | 129 | 8.2 | 24.5 | 1018 | 0 | 59.3 |  |  | 14.3 | 2
4/4/2014 11:40:02 AM | 0 | 137 | 6.1 | 137 | 7.2 | 24.6 | 1018 | 0 | 58.1 |  |  | 14.31 | 2
4/4/2014 11:50:02 AM | 0 | 150 | 5.7 | 157 | 7 | 24.6 | 1018 | 0 | 59.6 |  |  | 14.33 | 2
4/4/2014 12:00:02 PM | 0 | 142 | 5.5 | 143 | 6.8 | 24.6 | 1018 | 0 | 59.7 |  |  | 14.34 | 2
4/4/2014 12:10:02 PM | 0 | 140 | 5.6 | 137 | 6.7 | 24.6 | 1018 | 0 | 58.7 |  |  | 14.32 | 2
4/4/2014 12:20:02 PM | 0 | 142 | 5.8 | 141 | 7 | 24.6 | 1018 | 0 | 58.7 |  |  | 14.33 | 2
4/4/2014 12:30:03 PM | 0 | 146 | 5.5 | 153 | 7.1 | 24.6 | 1018 | 0 | 61.4 |  |  | 14.34 | 2
4/4/2014 12:40:02 PM | 0 | 149 | 5.3 | 148 | 6.7 | 24.6 | 1018 | 0 | 62.4 |  |  | 14.34 | 2
4/4/2014 12:50:02 PM | 0 | 144 | 4.9 | 139 | 6.9 | 24.7 | 1018 | 0 | 62.5 |  |  | 14.34 | 2
4/4/2014 1:00:02 PM | 0 | 143 | 5.4 | 137 | 6.7 | 24.6 | 1018 | 0 | 59.6 |  |  | 14.34 | 2
4/4/2014 1:10:02 PM | 0 | 144 | 5.5 | 137 | 7.5 | 24.8 | 1018 | 0 | 60.1 |  |  | 14.38 | 2
4/4/2014 1:20:02 PM | 0 | 143 | 6.1 | 132 | 7.5 | 24.8 | 1018 | 0 | 58 |  |  | 14.36 | 2
4/4/2014 1:30:02 PM | 0 | 136 | 6.1 | 142 | 7.5 | 24.8 | 1018 | 0 | 58 |  |  | 14.36 | 2
4/4/2014 1:40:03 PM | 0 | 133 | 6.5 | 124 | 7.9 | 24.8 | 1017 | 0 | 58 |  |  | 14.39 | 2
4/4/2014 1:50:03 PM | 0 | 130 | 6.2 | 127 | 7.7 | 24.8 | 1017 | 0 | 57.2 |  |  | 14.4 | 2
4/4/2014 2:00:02 PM | 0 | 133 | 6.3 | 129 | 7.8 | 24.8 | 1017 | 0 | 56.1 |  |  | 14.37 | 2
4/4/2014 2:10:02 PM | 0 | 134 | 6.1 | 131 | 6.9 | 24.9 | 1017 | 0 | 55.5 |  |  | 14.38 | 2
4/4/2014 2:20:02 PM | 0 | 132 | 6.5 | 131 | 7.8 | 24.9 | 1017 | 0 | 53.8 |  |  | 14.38 | 2
4/4/2014 2:30:02 PM | 0 | 136 | 6.5 | 132 | 7.5 | 25 | 1017 | 0 | 52.2 |  |  | 14.38 | 2
4/4/2014 2:40:02 PM | 0 | 137 | 6.1 | 137 | 7.2 | 25 | 1017 | 0 | 53.8 |  |  | 14.38 | 2
4/4/2014 2:50:02 PM | 0 | 140 | 6 | 139 | 7.2 | 25 | 1017 | 0 | 53.2 |  |  | 14.38 | 2
4/4/2014 3:00:03 PM | 0 | 140 | 5.7 | 135 | 6.9 | 25 | 1017 | 0 | 54.1 |  |  | 14.39 | 2
4/4/2014 3:10:02 PM | 0 | 141 | 5.8 | 135 | 7 | 25 | 1017 | 0 | 53.7 |  |  | 14.42 | 2
4/4/2014 3:20:02 PM | 0 | 144 | 5.7 | 140 | 7.4 | 25 | 1017 | 0 | 54.9 |  |  | 14.4 | 2
4/4/2014 3:30:03 PM | 0 | 140 | 5.6 | 138 | 7.2 | 25 | 1017 | 0 | 55.6 |  |  | 14.42 | 2
4/4/2014 3:40:02 PM | 0 | 136 | 6 | 134 | 7.7 | 24.9 | 1016 | 0 | 56.1 |  |  | 14.4 | 2
4/4/2014 3:50:02 PM | 0 | 140 | 5.8 | 132 | 6.9 | 24.9 | 1016 | 0 | 57.3 |  |  | 14.4 | 2
4/4/2014 4:00:03 PM | 0 | 142 | 5.2 | 138 | 6.4 | 24.9 | 1016 | 0 | 57.1 |  |  | 14.41 | 2
4/4/2014 4:10:02 PM | 0 | 138 | 5.6 | 139 | 6.7 | 24.9 | 1016 | 0 | 57.8 |  |  | 14.39 | 2
4/4/2014 4:20:02 PM | 0 | 128 | 5.6 | 127 | 7.3 | 24.9 | 1016 | 0 | 57.8 |  |  | 14.4 | 2
4/4/2014 4:30:02 PM | 0 | 129 | 5.8 | 134 | 7.2 | 24.9 | 1016 | 0 | 56.7 |  |  | 14.4 | 2
4/4/2014 4:40:03 PM | 0 | 130 | 6.3 | 129 | 7.5 | 24.9 | 1016 | 0 | 57.7 |  |  | 14.43 | 2
4/4/2014 4:50:02 PM | 0 | 129 | 6.2 | 127 | 7.4 | 24.9 | 1016 | 0 | 57.3 |  |  | 14.4 | 2
4/4/2014 5:00:02 PM | 0 | 130 | 5.7 | 135 | 6.9 | 24.9 | 1016 | 0 | 58 |  |  | 14.4 | 2
4/4/2014 5:10:03 PM | 0 | 126 | 5.4 | 123 | 6.4 | 24.9 | 1016 | 0 | 59.4 |  |  | 14.43 | 2
4/4/2014 5:20:02 PM | 0 | 129 | 5.3 | 122 | 6.4 | 24.9 | 1016 | 0 | 60 |  |  | 14.41 | 2
4/4/2014 5:30:02 PM | 0 | 125 | 4.8 | 127 | 5.7 | 24.9 | 1016 | 0 | 59.6 |  |  | 14.39 | 2
4/4/2014 5:40:03 PM | 0 | 129 | 4.6 | 131 | 5.4 | 24.9 | 1017 | 0 | 59.2 |  |  | 14.42 | 2
4/4/2014 5:50:02 PM | 0 | 124 | 4.6 | 121 | 5.6 | 24.8 | 1017 | 0 | 58.6 |  |  | 14.4 | 2
4/4/2014 6:00:02 PM | 0 | 119 | 4.4 | 122 | 5.4 | 24.9 | 1017 | 0 | 58.6 |  |  | 14.4 | 2
4/4/2014 6:10:03 PM | 0 | 118 | 4.9 | 120 | 6 | 24.9 | 1016 | 0 | 59.3 |  |  | 14.41 | 1
4/4/2014 6:20:02 PM | 0 | 113 | 4.8 | 109 | 6 | 24.8 | 1016 | 0 | 59.6 |  |  | 14.4 | 2
4/4/2014 6:30:02 PM | 0 | 113 | 4.8 | 109 | 6 | 24.8 | 1016 | 0 | 59.5 |  |  | 13.19 | 2
4/4/2014 6:40:02 PM | 0 | 112 | 4.7 | 122 | 5.8 | 24.8 | 1016 | 0 | 60.6 |  |  | 12.93 | 2
4/4/2014 6:50:03 PM | 0 | 115 | 5.1 | 113 | 6.2 | 24.8 | 1016 | 0 | 60.8 |  |  | 12.79 | 2
4/4/2014 7:00:02 PM | 0 | 114 | 4.9 | 124 | 6 | 24.8 | 1016 | 0 | 61.3 |  |  | 12.62 | 2
4/4/2014 7:10:02 PM | 0 | 112 | 4.8 | 107 | 5.5 | 24.7 | 1016 | 0 | 61 |  |  | 12.49 | 2
4/4/2014 7:20:03 PM | 0 | 110 | 4.8 | 110 | 5.7 | 24.7 | 1017 | 0 | 61.3 |  |  | 12.41 | 2
4/4/2014 7:30:03 PM | 0 | 108 | 4.4 | 105 | 5.3 | 24.7 | 1017 | 0 | 62.8 |  |  | 12.35 | 2
4/4/2014 7:40:02 PM | 0 | 112 | 4.6 | 109 | 5.6 | 24.7 | 1017 | 0 | 62.9 |  |  | 12.33 | 2
4/4/2014 7:50:02 PM | 0 | 103 | 4.7 | 96 | 5.3 | 24.6 | 1017 | 0 | 62.5 |  |  | 12.32 | 2
4/4/2014 8:00:03 PM | 0 | 107 | 4.8 | 106 | 5.8 | 24.7 | 1017 | 0 | 62.9 |  |  | 12.34 | 2
4/4/2014 8:10:02 PM | 0 | 106 | 5 | 108 | 6.1 | 24.7 | 1017 | 0 | 62.8 |  |  | 12.32 | 2
4/4/2014 8:20:03 PM | 0 | 108 | 4.9 | 109 | 6 | 24.7 | 1017 | 0 | 64.3 |  |  | 12.32 | 2
4/4/2014 8:30:03 PM | 0 | 110 | 5 | 116 | 5.9 | 24.6 | 1017 | 0 | 64.4 |  |  | 12.32 | 2
4/4/2014 8:40:03 PM | 0 | 105 | 5.5 | 106 | 6.6 | 24.6 | 1017 | 0 | 64.2 |  |  | 12.34 | 2
4/4/2014 8:50:03 PM | 0 | 105 | 5.1 | 112 | 6.4 | 24.7 | 1017 | 0 | 65.1 |  |  | 12.34 | 2
4/4/2014 9:00:03 PM | 0 | 109 | 5.2 | 114 | 6.1 | 24.6 | 1017 | 0 | 65.7 |  |  | 12.31 | 2
4/4/2014 9:10:03 PM | 0 | 112 | 5.2 | 108 | 6 | 24.5 | 1017 | 0 | 64.5 |  |  | 12.31 | 2
4/4/2014 9:20:03 PM | 0 | 102 | 4.5 | 100 | 5.5 | 24.6 | 1017 | 0 | 65.4 |  |  | 12.31 | 2
4/4/2014 9:30:03 PM | 0 | 109 | 4.2 | 111 | 5.5 | 24.5 | 1017 | 0 | 65.2 |  |  | 12.33 | 2
4/4/2014 9:40:03 PM | 0 | 106 | 4.3 | 106 | 5.3 | 24.6 | 1017 | 0 | 65.3 |  |  | 12.3 | 2
4/4/2014 9:50:03 PM | 0 | 109 | 4.1 | 100 | 5 | 24.6 | 1017 | 0 | 65.8 |  |  | 12.31 | 2
4/4/2014 10:00:03 PM | 0 | 109 | 4.9 | 109 | 5.5 | 24.5 | 1017 | 0 | 65.8 |  |  | 12.31 | 2
4/4/2014 10:10:03 PM | 0 | 106 | 5.2 | 101 | 6.1 | 24.6 | 1017 | 0 | 66.2 |  |  | 12.3 | 2
4/4/2014 10:20:03 PM | 0 | 113 | 4.7 | 118 | 5.8 | 24.6 | 1017 | 0 | 66.5 |  |  | 12.32 | 2
4/4/2014 10:30:03 PM | 0 | 108 | 4.4 | 104 | 5.7 | 24.6 | 1017 | 0 | 66.8 |  |  | 12.3 | 2
4/4/2014 10:40:03 PM | 0 | 114 | 4.3 | 112 | 5 | 24.5 | 1017 | 0 | 66.8 |  |  | 12.3 | 2
4/4/2014 10:50:02 PM | 0 | 112 | 4.4 | 113 | 5.2 | 24.5 | 1017 | 0 | 66.8 |  |  | 12.3 | 2
4/4/2014 11:00:02 PM | 0 | 106 | 4.3 | 117 | 5.3 | 24.5 | 1017 | 0 | 66.5 |  |  | 12.32 | 2
4/4/2014 11:10:02 PM | 0 | 110 | 4.6 | 114 | 5.8 | 24.5 | 1017 | 0 | 66 |  |  | 12.3 | 2
4/4/2014 11:20:02 PM | 0 | 111 | 5.2 | 112 | 6.1 | 24.6 | 1017 | 0 | 64.2 |  |  | 12.3 | 2
4/4/2014 11:30:02 PM | 0 | 110 | 5.1 | 109 | 5.8 | 24.7 | 1017 | 0 | 64.5 |  |  | 12.29 | 2
4/4/2014 11:40:02 PM | 0 | 112 | 5 | 117 | 6 | 24.7 | 1017 | 0 | 65.2 |  |  | 12.31 | 2
4/4/2014 11:50:02 PM | 0 | 111 | 5 | 113 | 5.8 | 24.7 | 1017 | 0 | 65.3 |  |  | 12.31 | 2
4/5/2014 12:00:02 AM | 0 | 107 | 5.2 | 103 | 6.4 | 24.7 | 1017 | 0 | 65.3 |  |  | 12.29 | 2
4/5/2014 12:10:02 AM | 0 | 105 | 5.2 | 106 | 6.3 | 24.7 | 1017 | 0 | 66.1 |  |  | 12.29 | 2
4/5/2014 12:20:02 AM | 0 | 105 | 5.4 | 99 | 6.9 | 24.6 | 1017 | 0 | 66.2 |  |  | 12.28 | 2
4/5/2014 12:30:03 AM | 0 | 104 | 4.7 | 112 | 5.5 | 24.6 | 1017 | 0 | 66.7 |  |  | 12.3 | 2
4/5/2014 12:40:02 AM | 0 | 101 | 4.9 | 104 | 6 | 24.7 | 1017 | 0 | 67.3 |  |  | 12.31 | 2
4/5/2014 12:50:02 AM | 0 | 104 | 5 | 99 | 6.3 | 24.7 | 1017 | 0 | 68.4 |  |  | 12.28 | 2
4/5/2014 1:00:02 AM | 0 | 102 | 5.3 | 92 | 7.1 | 24.6 | 1017 | 0 | 68.3 |  |  | 12.28 | 2
4/5/2014 1:10:02 AM | 0 | 108 | 5.7 | 102 | 6.9 | 24.7 | 1017 | 0 | 68.2 |  |  | 12.28 | 2
4/5/2014 1:20:02 AM | 0 | 102 | 5.7 | 102 | 6.7 | 24.7 | 1017 | 0 | 68.6 |  |  | 12.28 | 2
4/5/2014 1:30:02 AM | 0 | 105 | 5.7 | 105 | 6.7 | 24.7 | 1017 | 0 | 69.2 |  |  | 12.28 | 2
4/5/2014 1:40:02 AM | 0 | 113 | 6.5 | 110 | 7.9 | 24.7 | 1017 | 0 | 69.5 |  |  | 12.28 | 2
4/5/2014 1:50:02 AM | 0 | 118 | 6.3 | 116 | 7.6 | 24.7 | 1016 | 0 | 70.4 |  |  | 12.28 | 2
4/5/2014 2:00:03 AM | 0 | 122 | 6.6 | 120 | 7.8 | 24.6 | 1016 | 0 | 69.4 |  |  | 12.3 | 2
4/5/2014 2:10:02 AM | 0 | 138 | 5.9 | 137 | 6.9 | 24.6 | 1016 | 0 | 66.5 |  |  | 12.28 | 2
4/5/2014 2:20:02 AM | 0 | 137 | 5.3 | 135 | 6.4 | 24.7 | 1016 | 0 | 67 |  |  | 12.27 | 2
4/5/2014 2:30:03 AM | 0 | 137 | 5.4 | 133 | 6.7 | 24.6 | 1016 | 0 | 65.4 |  |  | 12.29 | 2
4/5/2014 2:40:02 AM | 0 | 134 | 5.4 | 132 | 6.7 | 24.6 | 1016 | 0 | 65.5 |  |  | 12.27 | 2
4/5/2014 2:50:02 AM | 0 | 132 | 5.6 | 130 | 6.9 | 24.6 | 1016 | 0 | 65.6 |  |  | 12.26 | 2
4/5/2014 3:00:03 AM | 0 | 140 | 4.9 | 130 | 6 | 24.6 | 1016 | 0 | 67 |  |  | 12.28 | 2
4/5/2014 3:10:02 AM | 0 | 138 | 4.8 | 140 | 5.8 | 24.5 | 1016 | 0 | 66.6 |  |  | 12.25 | 2
4/5/2014 3:20:02 AM | 0 | 134 | 4.8 | 136 | 5.9 | 24.6 | 1016 | 0 | 67.2 |  |  | 12.26 | 2
4/5/2014 3:30:03 AM | 0 | 138 | 4.7 | 136 | 6.1 | 24.5 | 1016 | 0 | 67.3 |  |  | 12.28 | 2
4/5/2014 3:40:02 AM | 0 | 145 | 4.4 | 144 | 5.5 | 24.5 | 1015 | 0 | 68.1 |  |  | 12.26 | 2
4/5/2014 3:50:02 AM | 0 | 132 | 5 | 132 | 5.7 | 24.4 | 1015 | 0 | 67.2 |  |  | 12.25 | 2
4/5/2014 4:00:02 AM | 0 | 135 | 4.8 | 132 | 6.2 | 24.5 | 1015 | 0 | 67.4 |  |  | 12.25 | 2
4/5/2014 4:10:02 AM | 0 | 147 | 4.3 | 140 | 5.3 | 24.5 | 1015 | 0 | 67.6 |  |  | 12.27 | 2
4/5/2014 4:20:02 AM | 0 | 145 | 4.2 | 157 | 5.2 | 24.5 | 1015 | 0 | 67.4 |  |  | 12.25 | 2
4/5/2014 4:30:02 AM | 0 | 147 | 4.2 | 143 | 5.5 | 24.4 | 1015 | 0 | 67 |  |  | 12.25 | 2
4/5/2014 4:40:03 AM | 0 | 140 | 4 | 144 | 5.5 | 24.4 | 1015 | 0 | 66.3 |  |  | 12.26 | 2
4/5/2014 4:50:02 AM | 0 | 138 | 4.6 | 136 | 5.6 | 24.4 | 1015 | 0 | 65.4 |  |  | 12.24 | 2
4/5/2014 5:00:02 AM | 0 | 141 | 4.7 | 126 | 6 | 24.4 | 1015 | 0 | 65.5 |  |  | 12.24 | 2
4/5/2014 5:10:02 AM | 0 | 136 | 4.7 | 128 | 6.4 | 24.4 | 1015 | 0 | 67.1 |  |  | 12.24 | 2
4/5/2014 5:20:03 AM | 0 | 150 | 4.2 | 157 | 5.8 | 24.4 | 1015 | 0 | 68.4 |  |  | 12.25 | 2
4/5/2014 5:30:02 AM | 0 | 143 | 4.7 | 136 | 6.3 | 24.4 | 1015 | 0 | 67.8 |  |  | 12.23 | 2
4/5/2014 5:40:02 AM | 0 | 139 | 4.9 | 140 | 6 | 24.3 | 1015 | 0 | 66.9 |  |  | 12.23 | 2
4/5/2014 5:50:03 AM | 0 | 146 | 4.2 | 145 | 5.5 | 24.3 | 1016 | 0 | 66.8 |  |  | 12.24 | 2
4/5/2014 6:00:02 AM | 0 | 141 | 4.3 | 137 | 5.6 | 24.3 | 1016 | 0 | 67.1 |  |  | 12.22 | 2
4/5/2014 6:10:02 AM | 0 | 153 | 4.8 | 144 | 5.8 | 24.3 | 1016 | 0 | 66.7 |  |  | 12.22 | 2
4/5/2014 6:20:03 AM | 0 | 164 | 4.1 | 163 | 5.8 | 24.2 | 1016 | 0 | 67 |  |  | 12.22 | 2
4/5/2014 6:30:03 AM | 0 | 180 | 3.1 | 155 | 4.5 | 24 | 1016 | 0 | 68 |  |  | 12.23 | 2
4/5/2014 6:40:02 AM | 0 | 199 | 2.5 | 179 | 4 | 23.5 | 1016 | 0 | 70.4 |  |  | 12.21 | 2
4/5/2014 6:50:02 AM | 0 | 207 | 2.3 | 201 | 2.9 | 23 | 1016 | 0 | 72.1 |  |  | 12.2 | 2
4/5/2014 7:00:03 AM | 0 | 207 | 2.2 | 212 | 2.7 | 22.7 | 1016 | 0 | 73.2 |  |  | 12.22 | 2
4/5/2014 7:10:03 AM | 0 | 211 | 2.3 | 199 | 2.9 | 22.5 | 1016 | 0 | 73.8 |  |  | 12.23 | 2
4/5/2014 7:20:02 AM | 0 | 220 | 2.1 | 218 | 2.6 | 22.4 | 1016 | 0 | 74.6 |  |  | 12.22 | 2
4/5/2014 7:30:03 AM | 0 | 222 | 2 | 226 | 2.6 | 22.5 | 1016 | 0 | 75 |  |  | 12.23 | 2
4/5/2014 7:40:03 AM | 0 | 215 | 2.2 | 202 | 2.8 | 22.4 | 1016 | 0 | 74.8 |  |  | 12.3 | 2
4/5/2014 7:50:03 AM | 0 | 218 | 2.2 | 216 | 2.7 | 22.5 | 1016 | 0 | 74.3 |  |  | 12.38 | 2
4/5/2014 8:00:03 AM | 0 | 229 | 1.9 | 228 | 2.9 | 22.6 | 1017 | 0 | 73.9 |  |  | 12.47 | 2
4/5/2014 8:10:03 AM | 0 | 218 | 2 | 218 | 2.6 | 22.7 | 1017 | 0 | 73.4 |  |  | 12.66 | 2
4/5/2014 8:20:03 AM | 0 | 212 | 2.3 | 214 | 2.9 | 22.8 | 1017 | 0 | 72.6 |  |  | 12.82 | 2
4/5/2014 8:30:03 AM | 0 | 204 | 2.3 | 203 | 3 | 23 | 1017 | 0 | 72.5 |  |  | 12.94 | 2
4/5/2014 8:40:03 AM | 0 | 196 | 2 | 197 | 2.5 | 23.3 | 1017 | 0 | 71.2 |  |  | 12.99 | 2
4/5/2014 8:50:03 AM | 0 | 181 | 2.4 | 183 | 3.2 | 23.7 | 1017 | 0 | 69.7 |  |  | 13.05 | 2
4/5/2014 9:00:03 AM | 0 | 168 | 3 | 175 | 3.5 | 23.9 | 1017 | 0 | 67.9 |  |  | 13.11 | 2
4/5/2014 9:10:03 AM | 0 | 161 | 2.9 | 164 | 4 | 24.1 | 1017 | 0 | 68 |  |  | 13.1 | 2
4/5/2014 9:20:03 AM | 0 | 164 | 3.3 | 165 | 4 | 24 | 1017 | 0 | 67.5 |  |  | 13.16 | 2
4/5/2014 9:30:03 AM | 0 | 169 | 3.3 | 169 | 4.1 | 24 | 1017 | 0 | 67.4 |  |  | 13.21 | 2
4/5/2014 9:40:03 AM | 0 | 164 | 2.6 | 177 | 3.5 | 24.2 | 1017 | 0 | 67 |  |  | 13.24 | 2
4/5/2014 9:50:03 AM | 0 | 164 | 2.2 | 163 | 2.8 | 24.4 | 1017 | 0 | 65.9 |  |  | 13.3 | 2
4/5/2014 10:00:03 AM | 0 | 153 | 1.7 | 175 | 2.7 | 24.6 | 1017 | 0 | 64.6 |  |  | 13.39 | 2
4/5/2014 10:10:03 AM | 0 | 147 | 2.1 | 123 | 3 | 24.7 | 1017 | 0 | 63.6 |  |  | 13.55 | 2
4/5/2014 10:20:02 AM | 0 | 147 | 3 | 147 | 4 | 24.8 | 1017 | 0 | 61.7 |  |  | 13.7 | 2
4/5/2014 10:30:02 AM | 0 | 141 | 3.8 | 140 | 4.9 | 24.8 | 1017 | 0 | 59.8 |  |  | 13.72 | 2
4/5/2014 10:40:02 AM | 0 | 140 | 4.1 | 138 | 5 | 24.9 | 1018 | 0 | 60.1 |  |  | 13.81 | 2
4/5/2014 10:50:02 AM | 0 | 139 | 4.2 | 140 | 5.3 | 24.9 | 1017 | 0 | 60.5 |  |  | 13.93 | 2
4/5/2014 11:00:03 AM | 0 | 140 | 4.3 | 141 | 5.1 | 24.9 | 1018 | 0 | 60.8 |  |  | 14.13 | 2
4/5/2014 11:10:02 AM | 0 | 149 | 4.3 | 135 | 5.4 | 25 | 1018 | 0 | 59.8 |  |  | 14.24 | 2
4/5/2014 11:20:02 AM | 0 | 142 | 4.2 | 153 | 5.6 | 25 | 1018 | 0 | 60.1 |  |  | 14.26 | 2
4/5/2014 11:30:02 AM | 0 | 146 | 4.9 | 140 | 6.1 | 25 | 1018 | 0 | 60.5 |  |  | 14.26 | 2
4/5/2014 11:40:02 AM | 0 | 141 | 5 | 141 | 6.1 | 25 | 1018 | 0 | 61.2 |  |  | 14.27 | 2
4/5/2014 11:50:02 AM | 0 | 142 | 4.9 | 140 | 6.4 | 25 | 1017 | 0 | 61.7 |  |  | 14.3 | 2
4/5/2014 12:00:02 PM | 0 | 141 | 5.3 | 140 | 6.7 | 25 | 1017 | 0 | 60.1 |  |  | 14.29 | 2
4/5/2014 12:10:02 PM | 0 | 133 | 5.5 | 131 | 6.5 | 25.1 | 1017 | 0 | 58.4 |  |  | 14.3 | 2
4/5/2014 12:20:02 PM | 0 | 132 | 5.8 | 131 | 7.4 | 25.1 | 1017 | 0 | 57.9 |  |  | 14.33 | 2
4/5/2014 12:30:02 PM | 0 | 129 | 5.9 | 127 | 7.2 | 25.1 | 1017 | 0 | 58.5 |  |  | 14.31 | 2
4/5/2014 12:40:02 PM | 0 | 128 | 6.5 | 125 | 7.5 | 25.1 | 1017 | 0 | 56.8 |  |  | 14.32 | 2
4/5/2014 12:50:02 PM | 0 | 126 | 6.1 | 126 | 6.8 | 25.1 | 1017 | 0 | 57 |  |  | 14.33 | 2
4/5/2014 1:00:02 PM | 0 | 125 | 6 | 123 | 6.8 | 25.1 | 1017 | 0 | 57.8 |  |  | 14.33 | 2
4/5/2014 1:10:03 PM | 0 | 120 | 5.9 | 122 | 6.8 | 25.1 | 1017 | 0 | 58.1 |  |  | 14.37 | 2
4/5/2014 1:20:02 PM | 0 | 113 | 5.8 | 111 | 6.8 | 25.1 | 1017 | 0 | 58.5 |  |  | 14.34 | 2
4/5/2014 1:30:02 PM | 0 | 112 | 5.8 | 109 | 6.8 | 25.1 | 1017 | 0 | 57.2 |  |  | 14.35 | 2
4/5/2014 1:40:03 PM | 0 | 113 | 5.7 | 115 | 6.5 | 25.2 | 1017 | 0 | 57.1 |  |  | 14.38 | 2
4/5/2014 1:50:02 PM | 0 | 113 | 5.5 | 114 | 6.5 | 25.2 | 1017 | 0 | 56.8 |  |  | 14.36 | 2
4/5/2014 2:00:02 PM | 0 | 105 | 5.2 | 103 | 6.1 | 25.2 | 1017 | 0 | 57.8 |  |  | 14.36 | 2
4/5/2014 2:10:03 PM | 0 | 105 | 5.2 | 108 | 6.2 | 25.1 | 1016 | 0 | 60.5 |  |  | 14.37 | 2
4/5/2014 2:20:03 PM | 0 | 102 | 5.4 | 111 | 6.7 | 25.1 | 1016 | 0 | 61.4 |  |  | 14.4 | 2
4/5/2014 2:30:02 PM | 0 | 95 | 5.3 | 98 | 6.4 | 25 | 1016 | 0 | 62.8 |  |  | 14.38 | 2
4/5/2014 2:40:02 PM | 0 | 94 | 5.6 | 98 | 6.4 | 25 | 1016 | 0 | 63.4 |  |  | 14.38 | 2
4/5/2014 2:50:03 PM | 0 | 96 | 5.4 | 93 | 6.2 | 25 | 1016 | 0 | 63.8 |  |  | 14.41 | 2
4/5/2014 3:00:02 PM | 0 | 101 | 5.7 | 99 | 6.4 | 25 | 1016 | 0 | 63.8 |  |  | 14.38 | 2
4/5/2014 3:10:02 PM | 0 | 105 | 5.7 | 100 | 6.6 | 25 | 1016 | 0 | 63.9 |  |  | 14.39 | 2
4/5/2014 3:20:03 PM | 0 | 103 | 6 | 108 | 7.1 | 24.9 | 1016 | 0 | 64.2 |  |  | 14.41 | 2
4/5/2014 3:30:02 PM | 0 | 102 | 6 | 102 | 7.1 | 24.9 | 1016 | 0 | 64.4 |  |  | 14.4 | 2
4/5/2014 3:40:02 PM | 0 | 100 | 6.3 | 97 | 7.3 | 25 | 1015 | 0 | 64.8 |  |  | 14.4 | 2
4/5/2014 3:50:03 PM | 0 | 103 | 5.8 | 103 | 6.7 | 25 | 1015 | 0 | 65.2 |  |  | 14.42 | 2
4/5/2014 4:00:02 PM | 0 | 103 | 6.1 | 104 | 7.1 | 25 | 1015 | 0 | 64.8 |  |  | 14.4 | 2
4/5/2014 4:10:02 PM | 0 | 105 | 5.8 | 103 | 6.8 | 25 | 1015 | 0 | 64.6 |  |  | 14.4 | 2
4/5/2014 4:20:02 PM | 0 | 104 | 5.8 | 98 | 7.1 | 25.1 | 1015 | 0 | 64.4 |  |  | 14.4 | 2
4/5/2014 4:30:03 PM | 0 | 106 | 5.9 | 106 | 6.9 | 25.1 | 1015 | 0 | 63.7 |  |  | 14.43 | 2
4/5/2014 4:40:02 PM | 0 | 107 | 5.6 | 112 | 6.6 | 25.1 | 1015 | 0 | 64 |  |  | 14.4 | 2
4/5/2014 4:50:02 PM | 0 | 104 | 5.6 | 104 | 6.5 | 25.1 | 1015 | 0 | 63.9 |  |  | 14.4 | 2
4/5/2014 5:00:03 PM | 0 | 107 | 5.3 | 114 | 6.2 | 25.1 | 1015 | 0 | 65.1 |  |  | 14.43 | 2
4/5/2014 5:10:02 PM | 0 | 106 | 5.3 | 101 | 6.5 | 25.1 | 1015 | 0 | 65.2 |  |  | 14.4 | 2
4/5/2014 5:20:02 PM | 0 | 106 | 5.3 | 100 | 6.4 | 25.1 | 1015 | 0 | 65.5 |  |  | 14.39 | 2
4/5/2014 5:30:03 PM | 0 | 107 | 5.8 | 109 | 6.7 | 25.1 | 1015 | 0 | 65.4 |  |  | 14.41 | 2
4/5/2014 5:40:03 PM | 0 | 106 | 5.9 | 111 | 6.7 | 25.1 | 1015 | 0 | 65.4 |  |  | 14.35 | 2
4/5/2014 5:50:02 PM | 0 | 104 | 5.9 | 100 | 6.7 | 25.1 | 1015 | 0 | 66.4 |  |  | 14.39 | 2
4/5/2014 6:00:02 PM | 0 | 104 | 5.5 | 103 | 6.3 | 25.1 | 1015 | 0 | 67.1 |  |  | 13.49 | 2
4/5/2014 6:10:03 PM | 0 | 101 | 5.5 | 100 | 6.4 | 25 | 1015 | 0 | 67 |  |  | 13.02 | 2
4/5/2014 6:20:02 PM | 0 | 99 | 5 | 105 | 5.9 | 25.1 | 1016 | 0 | 67.3 |  |  | 12.99 | 2
4/5/2014 6:30:03 PM | 0 | 99 | 5.4 | 91 | 6.7 | 25.1 | 1016 | 0 | 67.2 |  |  | 13.19 | 2
4/5/2014 6:40:02 PM | 0 | 98 | 5.5 | 95 | 6.4 | 25 | 1015 | 0 | 67.2 |  |  | 12.94 | 2
4/5/2014 6:50:03 PM | 0 | 101 | 4.8 | 101 | 6 | 25 | 1016 | 0 | 66.8 |  |  | 12.85 | 2
4/5/2014 7:00:03 PM | 0 | 96 | 4.9 | 98 | 5.8 | 25 | 1016 | 0 | 67.4 |  |  | 12.71 | 2
4/5/2014 7:10:02 PM | 0 | 100 | 4.6 | 101 | 5.6 | 25 | 1016 | 0 | 67.3 |  |  | 12.55 | 2
4/5/2014 7:20:03 PM | 0 | 92 | 4.4 | 94 | 5.3 | 24.9 | 1016 | 0 | 67 |  |  | 12.43 | 2
4/5/2014 7:30:03 PM | 0 | 99 | 4.4 | 99 | 5.3 | 24.9 | 1016 | 0 | 67.1 |  |  | 12.37 | 2
4/5/2014 7:40:03 PM | 0 | 95 | 4.4 | 94 | 5.5 | 25 | 1016 | 0 | 67.4 |  |  | 12.33 | 2
4/5/2014 7:50:03 PM | 0 | 95 | 4.9 | 97 | 5.8 | 24.9 | 1016 | 0 | 67.2 |  |  | 12.32 | 2
4/5/2014 8:00:03 PM | 0 | 98 | 4.8 | 106 | 5.6 | 25 | 1016 | 0 | 67.5 |  |  | 12.32 | 2
4/5/2014 8:10:03 PM | 0 | 94 | 4.7 | 95 | 5.6 | 24.9 | 1016 | 0 | 67.2 |  |  | 12.33 | 2
4/5/2014 8:20:03 PM | 0 | 100 | 4.5 | 102 | 5.2 | 24.9 | 1016 | 0 | 66.6 |  |  | 12.34 | 2
4/5/2014 8:30:03 PM | 0 | 94 | 4.3 | 87 | 5.1 | 25 | 1016 | 0 | 67.4 |  |  | 12.31 | 2
4/5/2014 8:40:03 PM | 0 | 100 | 4.4 | 107 | 5.5 | 24.9 | 1016 | 0 | 66.8 |  |  | 12.31 | 2
4/5/2014 8:50:03 PM | 0 | 98 | 4.3 | 98 | 5.3 | 24.9 | 1016 | 0 | 66.7 |  |  | 12.33 | 2
4/5/2014 9:00:03 PM | 0 | 91 | 4.2 | 90 | 4.9 | 25 | 1016 | 0 | 66.9 |  |  | 12.31 | 2
4/5/2014 9:10:03 PM | 0 | 95 | 4.3 | 86 | 5.2 | 24.9 | 1016 | 0 | 66.5 |  |  | 12.31 | 2
4/5/2014 9:20:03 PM | 0 | 97 | 4.3 | 99 | 5.2 | 24.9 | 1016 | 0 | 66.2 |  |  | 12.31 | 2
4/5/2014 9:30:03 PM | 0 | 99 | 4.5 | 98 | 5.4 | 24.9 | 1016 | 0 | 65.5 |  |  | 12.33 | 2
4/5/2014 9:40:03 PM | 0 | 104 | 4.5 | 107 | 5.3 | 24.9 | 1017 | 0 | 64.8 |  |  | 12.33 | 2
4/5/2014 9:50:02 PM | 0 | 104 | 4.8 | 103 | 5.6 | 25 | 1017 | 0 | 63 |  |  | 12.32 | 2
4/5/2014 10:00:02 PM | 0 | 103 | 5 | 101 | 5.9 | 25 | 1017 | 0 | 62.8 |  |  | 12.3 | 2
4/5/2014 10:10:02 PM | 0 | 107 | 5.1 | 106 | 5.9 | 25 | 1017 | 0 | 62.6 |  |  | 12.3 | 2
4/5/2014 10:20:02 PM | 0 | 114 | 5.1 | 111 | 6.1 | 25 | 1017 | 0 | 62.7 |  |  | 12.3 | 2
4/5/2014 10:30:03 PM | 0 | 107 | 4.8 | 107 | 5.6 | 25 | 1017 | 0 | 63.7 |  |  | 12.32 | 2
4/5/2014 10:40:02 PM | 0 | 104 | 4.9 | 103 | 5.9 | 24.9 | 1017 | 0 | 63.7 |  |  | 12.3 | 2
4/5/2014 10:50:02 PM | 0 | 103 | 4.9 | 96 | 5.6 | 25 | 1017 | 0 | 63.3 |  |  | 12.3 | 2
4/5/2014 11:00:02 PM | 0 | 107 | 4.9 | 105 | 5.7 | 25 | 1017 | 0 | 62.4 |  |  | 12.3 | 2
4/5/2014 11:10:02 PM | 0 | 103 | 4.5 | 98 | 5.7 | 25 | 1017 | 0 | 63.6 |  |  | 12.3 | 2
4/5/2014 11:20:02 PM | 0 | 99 | 4.4 | 100 | 5.2 | 25 | 1017 | 0 | 64.1 |  |  | 12.3 | 2
4/5/2014 11:30:02 PM | 0 | 101 | 4.7 | 98 | 5.9 | 24.9 | 1017 | 0 | 63.1 |  |  | 12.3 | 2
4/5/2014 11:40:02 PM | 0 | 101 | 4.7 | 102 | 5.7 | 25 | 1017 | 0 | 64.6 |  |  | 12.3 | 2
4/5/2014 11:50:02 PM | 0 | 94 | 5.3 | 93 | 6.1 | 24.9 | 1017 | 0 | 66.2 |  |  | 12.3 | 2
4/6/2014 12:00:02 AM | 0 | 93 | 5.4 | 95 | 6.4 | 24.8 | 1017 | 0 | 66.3 |  |  | 12.3 | 2
4/6/2014 12:10:02 AM | 0 | 92 | 5.4 | 94 | 6.6 | 24.8 | 1017 | 0 | 66.5 |  |  | 12.29 | 2
4/6/2014 12:20:02 AM | 0 | 87 | 5.7 | 77 | 7 | 24.8 | 1017 | 0 | 67.2 |  |  | 12.29 | 2
4/6/2014 12:30:02 AM | 0 | 90 | 5.5 | 86 | 6.5 | 24.7 | 1017 | 0 | 67.1 |  |  | 12.31 | 2
4/6/2014 12:40:02 AM | 0 | 88 | 5.6 | 85 | 6.6 | 24.7 | 1017 | 0 | 66.4 |  |  | 12.29 | 2
4/6/2014 12:50:02 AM | 0 | 86 | 5.5 | 81 | 6.5 | 24.6 | 1017 | 0 | 65.9 |  |  | 12.28 | 2
4/6/2014 1:00:03 AM | 0 | 84 | 5.1 | 77 | 6.3 | 24.7 | 1017 | 0 | 67.2 |  |  | 12.3 | 2
4/6/2014 1:10:02 AM | 0 | 88 | 5.4 | 87 | 6.4 | 24.7 | 1017 | 0 | 68 |  |  | 12.28 | 2
4/6/2014 1:20:02 AM | 0 | 95 | 5.6 | 98 | 6.7 | 24.6 | 1017 | 0 | 67.9 |  |  | 12.28 | 2
4/6/2014 1:30:03 AM | 0 | 92 | 5.5 | 87 | 6.6 | 24.6 | 1016 | 0 | 67.8 |  |  | 12.3 | 2
4/6/2014 1:40:02 AM | 0 | 97 | 5.2 | 90 | 6.2 | 24.5 | 1016 | 0 | 67.8 |  |  | 12.28 | 2
4/6/2014 1:50:02 AM | 0 | 89 | 5.2 | 88 | 6.1 | 24.6 | 1016 | 0 | 68.1 |  |  | 12.27 | 2
4/6/2014 2:00:03 AM | 0 | 89 | 4.9 | 84 | 5.9 | 24.5 | 1016 | 0 | 67.8 |  |  | 12.27 | 2
4/6/2014 2:10:02 AM | 0 | 90 | 5.1 | 88 | 6 | 24.6 | 1016 | 0 | 67.8 |  |  | 12.29 | 2
4/6/2014 2:20:02 AM | 0 | 94 | 5.1 | 101 | 6.4 | 24.6 | 1016 | 0 | 68.4 |  |  | 12.27 | 2
4/6/2014 2:30:03 AM | 0 | 92 | 5.3 | 90 | 6.5 | 24.6 | 1016 | 0 | 68.1 |  |  | 12.27 | 2
4/6/2014 2:40:03 AM | 0 | 95 | 5.3 | 100 | 6.6 | 24.5 | 1016 | 0 | 67.7 |  |  | 12.29 | 2
4/6/2014 2:50:02 AM | 0 | 93 | 5.3 | 96 | 6.2 | 24.6 | 1016 | 0 | 67.9 |  |  | 12.26 | 2
4/6/2014 3:00:02 AM | 0 | 95 | 5.5 | 93 | 6.4 | 24.5 | 1016 | 0 | 67.2 |  |  | 12.26 | 2
4/6/2014 3:10:03 AM | 0 | 91 | 5.4 | 78 | 6.6 | 24.6 | 1016 | 0 | 67.7 |  |  | 12.28 | 2
4/6/2014 3:20:02 AM | 0 | 94 | 5.2 | 86 | 6.1 | 24.6 | 1016 | 0 | 67.8 |  |  | 12.26 | 2
4/6/2014 3:30:02 AM | 0 | 97 | 5.2 | 105 | 6.2 | 24.6 | 1016 | 0 | 67.8 |  |  | 12.25 | 2
4/6/2014 3:40:02 AM | 0 | 101 | 4.7 | 99 | 5.7 | 24.5 | 1016 | 0 | 68 |  |  | 12.25 | 2
4/6/2014 3:50:02 AM | 0 | 98 | 4.9 | 100 | 5.8 | 24.6 | 1016 | 0 | 67.6 |  |  | 12.27 | 2
4/6/2014 4:00:02 AM | 0 | 100 | 4.5 | 104 | 5.7 | 24.6 | 1016 | 0 | 66.8 |  |  | 12.25 | 2
4/6/2014 4:10:02 AM | 0 | 89 | 4.5 | 93 | 5.3 | 24.6 | 1016 | 0 | 66.2 |  |  | 12.25 | 2
4/6/2014 4:20:03 AM | 0 | 88 | 4.4 | 97 | 5.4 | 24.6 | 1016 | 0 | 66.7 |  |  | 12.27 | 2
4/6/2014 4:30:02 AM | 0 | 88 | 4.4 | 83 | 5.3 | 24.6 | 1016 | 0 | 67 |  |  | 12.24 | 2
4/6/2014 4:40:02 AM | 0 | 92 | 3.7 | 84 | 4.5 | 24.7 | 1016 | 0 | 67.9 |  |  | 12.24 | 2
4/6/2014 4:50:02 AM | 0 | 87 | 3.9 | 86 | 4.7 | 24.7 | 1016 | 0 | 69 |  |  | 12.24 | 2
4/6/2014 5:00:03 AM | 0 | 103 | 3.4 | 109 | 4.1 | 24.6 | 1015 | 0 | 68.3 |  |  | 12.26 | 2
4/6/2014 5:10:02 AM | 0 | 109 | 3.8 | 104 | 5.4 | 24.6 | 1016 | 0 | 68.2 |  |  | 12.24 | 2
4/6/2014 5:20:02 AM | 0 | 108 | 3.6 | 106 | 4.5 | 24.6 | 1016 | 0 | 68.3 |  |  | 12.23 | 2
4/6/2014 5:30:02 AM | 0 | 100 | 3.4 | 100 | 4.1 | 24.6 | 1016 | 0 | 68.7 |  |  | 12.23 | 2
4/6/2014 5:40:03 AM | 0 | 105 | 3.2 | 97 | 4.2 | 24.6 | 1016 | 0 | 68.6 |  |  | 12.23 | 2
4/6/2014 5:50:03 AM | 0 | 109 | 3.1 | 112 | 4.2 | 24.6 | 1016 | 0 | 68.7 |  |  | 12.25 | 2
4/6/2014 6:00:03 AM | 0 | 106 | 3.2 | 102 | 4 | 24.7 | 1016 | 0 | 69.2 |  |  | 12.22 | 2
4/6/2014 6:10:02 AM | 0 | 111 | 3.6 | 127 | 5 | 24.7 | 1016 | 0 | 69.6 |  |  | 12.22 | 2
4/6/2014 6:20:02 AM | 0 | 123 | 4.2 | 124 | 4.9 | 24.7 | 1016 | 0 | 69.5 |  |  | 12.21 | 2
4/6/2014 6:30:03 AM | 0 | 119 | 4.6 | 115 | 5.5 | 24.7 | 1016 | 0 | 69.7 |  |  | 12.23 | 2
4/6/2014 6:40:02 AM | 0 | 121 | 4.8 | 120 | 5.7 | 24.7 | 1016 | 0 | 69.7 |  |  | 12.21 | 2
4/6/2014 6:50:03 AM | 0 | 120 | 5 | 125 | 5.8 | 24.6 | 1016 | 0 | 69.3 |  |  | 12.21 | 2
4/6/2014 7:00:03 AM | 0 | 118 | 4.8 | 118 | 5.6 | 24.7 | 1016 | 0 | 70.2 |  |  | 12.2 | 2
4/6/2014 7:10:03 AM | 0 | 117 | 5 | 122 | 5.9 | 24.6 | 1016 | 0 | 69.7 |  |  | 12.23 | 2
4/6/2014 7:20:03 AM | 0 | 118 | 5.1 | 118 | 6.2 | 24.7 | 1017 | 0 | 70.4 |  |  | 12.25 | 1
4/6/2014 7:30:03 AM | 0 | 119 | 5.4 | 119 | 6 | 24.7 | 1016 | 0 | 69.7 |  |  | 12.26 | 2
4/6/2014 7:40:03 AM | 0 | 119 | 4.7 | 115 | 5.6 | 24.7 | 1017 | 0 | 70.3 |  |  | 12.32 | 2
4/6/2014 7:50:03 AM | 0 | 119 | 4.6 | 122 | 5.3 | 24.7 | 1017 | 0 | 68.9 |  |  | 12.39 | 2
4/6/2014 8:00:03 AM | 0 | 114 | 4.8 | 113 | 5.6 | 24.9 | 1017 | 0 | 69.4 |  |  | 12.51 | 2
4/6/2014 8:10:03 AM | 0 | 113 | 4.5 | 110 | 5.5 | 24.8 | 1017 | 0 | 69.7 |  |  | 12.67 | 2
4/6/2014 8:20:03 AM | 0 | 113 | 4.4 | 114 | 5.3 | 24.9 | 1017 | 0 | 70.5 |  |  | 12.83 | 2
4/6/2014 8:30:03 AM | 0 | 109 | 4.6 | 106 | 5.3 | 24.8 | 1017 | 0 | 71.1 |  |  | 12.93 | 2
4/6/2014 8:40:03 AM | 0 | 114 | 4.7 | 120 | 5.8 | 24.8 | 1017 | 0 | 71.3 |  |  | 12.99 | 2
4/6/2014 8:50:03 AM | 0 | 113 | 4.9 | 114 | 5.9 | 24.8 | 1017 | 0 | 70.7 |  |  | 13.07 | 2
4/6/2014 9:00:03 AM | 0 | 115 | 4.5 | 115 | 5.2 | 24.8 | 1017 | 0 | 70.6 |  |  | 13.13 | 2
4/6/2014 9:10:03 AM | 0 | 120 | 4.8 | 126 | 5.7 | 24.9 | 1017 | 0 | 70.6 |  |  | 13.11 | 2
4/6/2014 9:20:02 AM | 0 | 119 | 5.4 | 115 | 6.6 | 24.8 | 1017 | 0 | 70.1 |  |  | 13.02 | 2
4/6/2014 9:30:02 AM | 0 | 119 | 5.5 | 124 | 6.8 | 24.8 | 1017 | 0 | 69.6 |  |  | 13.22 | 2
4/6/2014 9:40:02 AM | 0 | 125 | 5.6 | 118 | 6.7 | 24.9 | 1017 | 0 | 68.4 |  |  | 13.28 | 2
4/6/2014 9:50:02 AM | 0 | 125 | 5.3 | 125 | 6.5 | 25 | 1017 | 0 | 68.3 |  |  | 13.57 | 2
4/6/2014 10:00:03 AM | 0 | 131 | 5.5 | 122 | 6.3 | 25 | 1017 | 0 | 66.7 |  |  | 13.65 | 2
4/6/2014 10:10:02 AM | 0 | 135 | 5.6 | 133 | 6.8 | 25 | 1017 | 0 | 64.9 |  |  | 13.68 | 2
4/6/2014 10:20:02 AM | 0 | 126 | 5.1 | 124 | 6.3 | 25.1 | 1017 | 0 | 66 |  |  | 13.79 | 2
4/6/2014 10:30:02 AM | 0 | 123 | 5.4 | 124 | 6.4 | 25 | 1017 | 0 | 66 |  |  | 13.88 | 2
4/6/2014 10:40:02 AM | 0 | 126 | 5.6 | 126 | 7 | 25 | 1017 | 0 | 65.8 |  |  | 13.5 | 2
4/6/2014 10:50:02 AM | 0 | 131 | 4.9 | 132 | 6.1 | 25 | 1017 | 0 | 66.4 |  |  | 14.22 | 2
4/6/2014 11:00:02 AM | 0 | 132 | 4.8 | 136 | 5.6 | 25 | 1017 | 0 | 66.9 |  |  | 14.23 | 2
4/6/2014 11:10:02 AM | 0 | 131 | 4.8 | 128 | 6.1 | 25 | 1017 | 0 | 65.9 |  |  | 14.27 | 2
4/6/2014 11:20:02 AM | 0 | 132 | 5 | 130 | 5.8 | 25.1 | 1017 | 0 | 65.8 |  |  | 14.26 | 2
4/6/2014 11:30:02 AM | 0 | 131 | 4.9 | 132 | 6.3 | 25.1 | 1017 | 0 | 66.3 |  |  | 14.27 | 2
4/6/2014 11:40:02 AM | 0 | 125 | 4.8 | 125 | 5.7 | 25 | 1017 | 0 | 66.2 |  |  | 14.28 | 2
4/6/2014 11:50:02 AM | 0 | 130 | 5.2 | 142 | 6.1 | 25 | 1017 | 0 | 65.6 |  |  | 14.29 | 2
4/6/2014 12:00:02 PM | 0 | 135 | 5.1 | 137 | 6.3 | 25.2 | 1017 | 0 | 65.3 |  |  | 14.3 | 2
4/6/2014 12:10:02 PM | 0 | 131 | 5 | 131 | 6.1 | 25.2 | 1017 | 0 | 66.1 |  |  | 14.31 | 2
4/6/2014 12:20:02 PM | 0 | 134 | 4.8 | 132 | 6 | 25.1 | 1017 | 0 | 64.1 |  |  | 14.33 | 2
4/6/2014 12:30:02 PM | 0 | 137 | 5 | 131 | 6 | 25.2 | 1016 | 0 | 62.1 |  |  | 14.32 | 2
4/6/2014 12:40:02 PM | 0 | 138 | 5 | 137 | 6.6 | 25.3 | 1016 | 0 | 61.3 |  |  | 14.32 | 2
4/6/2014 12:50:03 PM | 0 | 137 | 5.6 | 135 | 7 | 25.3 | 1016 | 0 | 61.5 |  |  | 14.34 | 2
4/6/2014 1:00:02 PM | 0 | 135 | 5.8 | 133 | 6.9 | 25.3 | 1016 | 0 | 62 |  |  | 14.35 | 2
4/6/2014 1:10:02 PM | 0 | 137 | 5.9 | 136 | 7.5 | 25.3 | 1016 | 0 | 62.2 |  |  | 14.33 | 2
4/6/2014 1:20:02 PM | 0 | 136 | 6.2 | 127 | 7.2 | 25.3 | 1016 | 0 | 62.2 |  |  | 14.33 | 2
4/6/2014 1:30:02 PM | 0 | 139 | 6.5 | 135 | 7.6 | 25.3 | 1016 | 0 | 61.6 |  |  | 14.37 | 2
4/6/2014 1:40:02 PM | 0 | 139 | 6.4 | 139 | 8 | 25.3 | 1015 | 0 | 61.7 |  |  | 14.35 | 2
4/6/2014 1:50:02 PM | 0 | 144 | 5.9 | 135 | 7.9 | 25.4 | 1015 | 0 | 62.7 |  |  | 14.35 | 2
4/6/2014 2:00:03 PM | 0 | 140 | 6.4 | 139 | 7.7 | 25.4 | 1015 | 0 | 63.4 |  |  | 14.39 | 2
4/6/2014 2:10:02 PM | 0 | 136 | 6.5 | 135 | 8 | 25.3 | 1015 | 0 | 64.3 |  |  | 14.36 | 2
4/6/2014 2:20:02 PM | 0 | 130 | 5.9 | 129 | 6.9 | 25.3 | 1015 | 0 | 65.9 |  |  | 14.36 | 2
4/6/2014 2:30:03 PM | 0 | 126 | 5.9 | 123 | 7.2 | 25.2 | 1015 | 0 | 66.4 |  |  | 14.37 | 2
4/6/2014 2:40:02 PM | 0 | 124 | 5.9 | 126 | 6.8 | 25.1 | 1015 | 0 | 66.3 |  |  | 14.37 | 2
4/6/2014 2:50:02 PM | 0 | 122 | 6 | 121 | 7.2 | 25.2 | 1015 | 0 | 67.2 |  |  | 14.38 | 2
4/6/2014 3:00:03 PM | 0 | 118 | 5.8 | 111 | 6.6 | 25.1 | 1014 | 0 | 67.2 |  |  | 14.38 | 2
4/6/2014 3:10:02 PM | 0 | 122 | 5.7 | 120 | 7.1 | 25.2 | 1014 | 0 | 66.7 |  |  | 14.41 | 2
4/6/2014 3:20:02 PM | 0 | 120 | 5.8 | 122 | 6.9 | 25.2 | 1014 | 0 | 67.2 |  |  | 14.39 | 2
4/6/2014 3:30:02 PM | 0 | 118 | 5.7 | 118 | 6.7 | 25.1 | 1014 | 0 | 67.4 |  |  | 14.39 | 2
4/6/2014 3:40:03 PM | 0 | 119 | 5.6 | 114 | 6.7 | 25.2 | 1014 | 0 | 67.7 |  |  | 14.4 | 2
4/6/2014 3:50:03 PM | 0 | 123 | 5.7 | 128 | 6.7 | 25.1 | 1014 | 0 | 67 |  |  | 14.42 | 2
4/6/2014 4:00:02 PM | 0 | 121 | 5.3 | 120 | 6.3 | 25.2 | 1014 | 0 | 67.6 |  |  | 14.4 | 2
4/6/2014 4:10:02 PM | 0 | 119 | 5.4 | 127 | 6.4 | 25.2 | 1014 | 0 | 66.8 |  |  | 14.39 | 2
4/6/2014 4:20:02 PM | 0 | 115 | 5.3 | 116 | 6.3 | 25.3 | 1014 | 0 | 66.4 |  |  | 14.4 | 2
4/6/2014 4:30:03 PM | 0 | 118 | 5.4 | 123 | 6.4 | 25.3 | 1014 | 0 | 65.8 |  |  | 14.42 | 2
4/6/2014 4:40:02 PM | 0 | 119 | 5.3 | 120 | 6.4 | 25.4 | 1014 | 0 | 67.1 |  |  | 14.39 | 2
4/6/2014 4:50:02 PM | 0 | 116 | 5.4 | 110 | 6.4 | 25.4 | 1014 | 0 | 67.6 |  |  | 14.4 | 2
4/6/2014 5:00:02 PM | 0 | 112 | 5.6 | 111 | 6.3 | 25.3 | 1014 | 0 | 68.3 |  |  | 14.39 | 2
4/6/2014 5:10:03 PM | 0 | 108 | 5.5 | 105 | 6.3 | 25.4 | 1014 | 0 | 69 |  |  | 14.41 | 2
4/6/2014 5:20:03 PM | 0 | 108 | 5.5 | 113 | 6.3 | 25.3 | 1014 | 0 | 68.5 |  |  | 14.42 | 2
4/6/2014 5:30:03 PM | 0 | 108 | 5.6 | 103 | 6.4 | 25.3 | 1014 | 0 | 68.5 |  |  | 14.39 | 2
4/6/2014 5:40:02 PM | 0 | 103 | 5.3 | 100 | 6.2 | 25.3 | 1014 | 0 | 69 |  |  | 14.39 | 2
4/6/2014 5:50:02 PM | 0 | 102 | 5.5 | 103 | 6.4 | 25.3 | 1014 | 0 | 69.1 |  |  | 14.39 | 2
4/6/2014 6:00:03 PM | 0 | 106 | 5.8 | 99 | 6.5 | 25.3 | 1014 | 0 | 68.8 |  |  | 14.41 | 2
4/6/2014 6:10:02 PM | 0 | 101 | 6.1 | 101 | 6.9 | 25.3 | 1014 | 0 | 69.4 |  |  | 14.38 | 2
4/6/2014 6:20:03 PM | 0 | 103 | 6.1 | 103 | 7 | 25.3 | 1014 | 0 | 70.1 |  |  | 14.39 | 2
4/6/2014 6:30:03 PM | 0 | 103 | 6 | 109 | 6.9 | 25.3 | 1014 | 0 | 69.9 |  |  | 13.95 | 2
4/6/2014 6:40:03 PM | 0 | 103 | 6.1 | 95 | 7.1 | 25.3 | 1014 | 0 | 70.3 |  |  | 12.97 | 2
4/6/2014 6:50:03 PM | 0 | 107 | 6 | 111 | 6.9 | 25.3 | 1014 | 0 | 70.4 |  |  | 12.86 | 2
4/6/2014 7:00:03 PM | 0 | 106 | 6 | 104 | 6.9 | 25.3 | 1014 | 0 | 70.7 |  |  | 12.7 | 2
4/6/2014 7:10:03 PM | 0 | 105 | 6.4 | 100 | 7.2 | 25.2 | 1014 | 0 | 70.7 |  |  | 12.53 | 2
4/6/2014 7:20:03 PM | 0 | 107 | 5.8 | 102 | 6.9 | 25.4 | 1014 | 0 | 72.1 |  |  | 12.4 | 2
4/6/2014 7:30:03 PM | 0 | 114 | 7 | 115 | 7.9 | 25.3 | 1014 | 0 | 71.4 |  |  | 12.35 | 2
4/6/2014 7:40:03 PM | 0 | 109 | 6.8 | 111 | 7.6 | 25.3 | 1014 | 0 | 71.5 |  |  | 12.35 | 2
4/6/2014 7:50:03 PM | 0 | 105 | 6.5 | 103 | 7.4 | 25.3 | 1014 | 0 | 71.9 |  |  | 12.32 | 2
4/6/2014 8:00:03 PM | 0 | 103 | 6.5 | 104 | 7.6 | 25.3 | 1014 | 0 | 72.1 |  |  | 12.31 | 2
4/6/2014 8:10:03 PM | 0 | 104 | 6.6 | 101 | 7.7 | 25.3 | 1014 | 0 | 72.2 |  |  | 12.31 | 2
4/6/2014 8:20:03 PM | 0 | 100 | 6.8 | 99 | 7.7 | 25.2 | 1014 | 0 | 72.2 |  |  | 12.31 | 2
4/6/2014 8:30:03 PM | 0 | 104 | 6.6 | 103 | 7.7 | 25.3 | 1015 | 0 | 72.5 |  |  | 12.31 | 2
4/6/2014 8:40:02 PM | 0 | 104 | 6.7 | 106 | 7.9 | 25.2 | 1015 | 0 | 72.2 |  |  | 12.31 | 2
4/6/2014 8:50:02 PM | 0 | 106 | 6.8 | 106 | 7.8 | 25.3 | 1015 | 0 | 72.6 |  |  | 12.31 | 2
4/6/2014 9:00:02 PM | 0 | 106 | 6.2 | 105 | 7.1 | 25.3 | 1015 | 0 | 73.4 |  |  | 12.31 | 2
4/6/2014 9:10:02 PM | 0 | 103 | 5.9 | 108 | 6.8 | 25.3 | 1015 | 0 | 74.3 |  |  | 12.31 | 2
4/6/2014 9:20:02 PM | 0 | 105 | 5.8 | 107 | 6.5 | 25.2 | 1015 | 0 | 74.3 |  |  | 12.31 | 2
4/6/2014 9:30:03 PM | 0 | 102 | 5.9 | 102 | 6.7 | 25.2 | 1015 | 0 | 74.2 |  |  | 12.31 | 2
4/6/2014 9:40:02 PM | 0 | 102 | 5.6 | 97 | 6.5 | 25.2 | 1016 | 0 | 74.1 |  |  | 12.31 | 2
4/6/2014 9:50:02 PM | 0 | 98 | 5.8 | 104 | 6.8 | 25.3 | 1016 | 0 | 74.7 |  |  | 12.31 | 2
4/6/2014 10:00:02 PM | 0 | 101 | 5.9 | 103 | 6.7 | 25.2 | 1016 | 0 | 74.2 |  |  | 12.33 | 2
4/6/2014 10:10:02 PM | 0 | 100 | 6.2 | 97 | 7.2 | 25.2 | 1016 | 0 | 74.6 |  |  | 12.31 | 2
4/6/2014 10:20:02 PM | 0 | 100 | 6.3 | 101 | 7.6 | 25.2 | 1016 | 0 | 75.1 |  |  | 12.3 | 2
4/6/2014 10:30:03 PM | 0 | 98 | 6.7 | 97 | 8 | 25.2 | 1016 | 0 | 75.2 |  |  | 12.32 | 2
4/6/2014 10:40:02 PM | 0 | 95 | 7.3 | 97 | 8.3 | 25.2 | 1016 | 0 | 75.7 |  |  | 12.3 | 2
4/6/2014 10:50:02 PM | 0 | 98 | 7 | 94 | 7.9 | 25.2 | 1016 | 0 | 76.9 |  |  | 12.3 | 2
4/6/2014 11:00:03 PM | 0 | 100 | 7.4 | 101 | 8.5 | 25.1 | 1016 | 0 | 77.2 |  |  | 12.32 | 2
4/6/2014 11:10:02 PM | 0 | 99 | 7.4 | 100 | 8.7 | 25.1 | 1016 | 0 | 76.7 |  |  | 12.3 | 2
4/6/2014 11:20:02 PM | 0 | 100 | 7.6 | 98 | 8.8 | 25.1 | 1016 | 0 | 77.4 |  |  | 12.3 | 2
4/6/2014 11:30:02 PM | 0 | 98 | 7.8 | 100 | 8.8 | 25.1 | 1016 | 0 | 77.8 |  |  | 12.3 | 2
4/6/2014 11:40:02 PM | 0 | 96 | 7.8 | 99 | 8.8 | 25.1 | 1016 | 0 | 78 |  |  | 12.32 | 2
4/6/2014 11:50:02 PM | 0 | 100 | 7.8 | 100 | 9 | 25.1 | 1016 | 0 | 78.4 |  |  | 12.29 | 2
4/7/2014 12:00:03 AM | 0 | 99 | 7 | 98 | 8.3 | 25.1 | 1016 | 0 | 79 |  |  | 12.29 | 2
4/7/2014 12:10:03 AM | 0 | 96 | 6.7 | 95 | 7.7 | 25 | 1016 | 0 | 78.9 |  |  | 12.31 | 2
4/7/2014 12:20:02 AM | 0 | 99 | 6.8 | 96 | 7.9 | 25 | 1016 | 0 | 78.7 |  |  | 12.29 | 2
4/7/2014 12:30:02 AM | 0 | 100 | 6.7 | 104 | 7.9 | 25.1 | 1016 | 0 | 78.8 |  |  | 12.29 | 2
4/7/2014 12:40:03 AM | 0 | 97 | 6.5 | 102 | 7.6 | 25 | 1016 | 0 | 78.6 |  |  | 12.29 | 2
4/7/2014 12:50:02 AM | 0 | 94 | 6.5 | 92 | 7.3 | 25 | 1016 | 0 | 78.6 |  |  | 12.31 | 2
4/7/2014 1:00:02 AM | 0 | 98 | 6.7 | 100 | 7.6 | 25 | 1016 | 0 | 78.7 |  |  | 12.28 | 2
4/7/2014 1:10:02 AM | 0 | 95 | 6.8 | 92 | 7.9 | 25.1 | 1016 | 0 | 79.4 |  |  | 12.28 | 2
4/7/2014 1:20:02 AM | 0 | 97 | 6.8 | 95 | 8 | 25 | 1016 | 0 | 80.1 |  |  | 12.29 | 2
4/7/2014 1:30:02 AM | 0 | 98 | 7.1 | 95 | 8.1 | 24.9 | 1015 | 0 | 79.8 |  |  | 12.27 | 2
4/7/2014 1:40:02 AM | 0 | 97 | 6.8 | 94 | 7.9 | 24.9 | 1015 | 0 | 79.4 |  |  | 12.27 | 2
4/7/2014 1:50:03 AM | 0 | 100 | 6.4 | 101 | 7.7 | 25 | 1015 | 0 | 79.4 |  |  | 12.3 | 2
4/7/2014 2:00:02 AM | 0 | 94 | 6.3 | 98 | 7.3 | 24.9 | 1015 | 0 | 79.8 |  |  | 12.27 | 2
4/7/2014 2:10:02 AM | 0 | 98 | 6.5 | 106 | 7.7 | 24.9 | 1015 | 0 | 79.2 |  |  | 12.27 | 2
4/7/2014 2:20:03 AM | 0 | 105 | 6.6 | 108 | 8 | 24.9 | 1015 | 0 | 78.6 |  |  | 12.27 | 2
4/7/2014 2:30:02 AM | 0 | 105 | 6.1 | 104 | 7 | 25 | 1015 | 0 | 79.2 |  |  | 12.27 | 2
4/7/2014 2:40:02 AM | 0 | 110 | 5.5 | 106 | 6.5 | 25 | 1015 | 0 | 79.6 |  |  | 12.27 | 2
4/7/2014 2:50:02 AM | 0 | 116 | 5.7 | 111 | 7.1 | 24.9 | 1015 | 0 | 79.7 |  |  | 12.26 | 2
4/7/2014 3:00:02 AM | 0 | 113 | 5.6 | 116 | 7 | 25 | 1015 | 0 | 79.9 |  |  | 12.26 | 2
4/7/2014 3:10:03 AM | 0 | 110 | 5.6 | 115 | 6.6 | 24.9 | 1015 | 0 | 80.3 |  |  | 12.28 | 2
4/7/2014 3:20:02 AM | 0 | 113 | 5.2 | 113 | 6.2 | 25 | 1015 | 0 | 80.9 |  |  | 12.26 | 2
4/7/2014 3:30:02 AM | 0 | 118 | 4.8 | 114 | 5.7 | 25 | 1014 | 0 | 81.4 |  |  | 12.26 | 2
4/7/2014 3:40:02 AM | 0 | 120 | 4.6 | 122 | 5.4 | 24.9 | 1014 | 0 | 81.2 |  |  | 12.25 | 2
4/7/2014 3:50:03 AM | 0 | 123 | 4.4 | 124 | 4.9 | 24.9 | 1014 | 0 | 80.5 |  |  | 12.27 | 2
4/7/2014 4:00:02 AM | 0 | 128 | 4.9 | 132 | 7.1 | 24.9 | 1014 | 0 | 80.3 |  |  | 12.25 | 2
4/7/2014 4:10:02 AM | 0 | 125 | 6.5 | 129 | 7.5 | 25 | 1014 | 0 | 79.7 |  |  | 12.24 | 2
4/7/2014 4:20:02 AM | 0 | 111 | 7.7 | 121 | 10.3 | 25.1 | 1014 | 0 | 79.6 |  |  | 12.24 | 2
4/7/2014 4:30:03 AM | 0 | 122 | 8.9 | 120 | 10.8 | 25.1 | 1014 | 0 | 79.2 |  |  | 12.26 | 2
4/7/2014 4:40:02 AM | 0 | 123 | 7.9 | 124 | 9.4 | 25.1 | 1014 | 0 | 79.2 |  |  | 12.24 | 2
4/7/2014 4:50:02 AM | 0 | 123 | 7.7 | 125 | 9.1 | 25.1 | 1014 | 0 | 79 |  |  | 12.24 | 2
4/7/2014 5:00:03 AM | 0 | 124 | 7.7 | 122 | 9.2 | 25.2 | 1014 | 0 | 79.1 |  |  | 12.24 | 2
4/7/2014 5:10:03 AM | 0 | 127 | 7.7 | 126 | 8.8 | 25.1 | 1014 | 0 | 79.7 |  |  | 12.24 | 2
4/7/2014 5:20:03 AM | 0 | 131 | 7.9 | 130 | 9.3 | 25.2 | 1014 | 0 | 80.2 |  |  | 12.25 | 2
4/7/2014 5:30:03 AM | 0 | 134 | 8.2 | 136 | 9.9 | 25.1 | 1014 | 0 | 79.6 |  |  | 12.23 | 2
4/7/2014 5:40:02 AM | 0 | 134 | 8.3 | 138 | 10.3 | 25.2 | 1014 | 0 | 78.2 |  |  | 12.23 | 2
4/7/2014 5:50:03 AM | 0 | 138 | 8.1 | 135 | 10.5 | 25.2 | 1014 | 0 | 77.8 |  |  | 12.23 | 2
4/7/2014 6:00:03 AM | 0 | 140 | 7.8 | 134 | 10 | 25.3 | 1014 | 0 | 78.3 |  |  | 12.24 | 2
4/7/2014 6:10:03 AM | 0 | 142 | 8.3 | 145 | 9.9 | 25.2 | 1014 | 0 | 77.9 |  |  | 12.22 | 2
4/7/2014 6:20:03 AM | 0 | 145 | 8 | 139 | 10.3 | 25.3 | 1014 | 0 | 77.3 |  |  | 12.22 | 2
4/7/2014 6:30:03 AM | 0 | 148 | 7.9 | 145 | 9.7 | 25.3 | 1014 | 0 | 76.5 |  |  | 12.21 | 2
4/7/2014 6:40:03 AM | 0 | 152 | 8.4 | 154 | 10.5 | 25.3 | 1014 | 0 | 75.8 |  |  | 12.21 | 2
4/7/2014 6:50:03 AM | 0 | 153 | 8.4 | 153 | 9.9 | 25.4 | 1014 | 0 | 76.1 |  |  | 12.2 | 2
4/7/2014 7:00:03 AM | 0 | 158 | 9 | 156 | 10.9 | 25.3 | 1014 | 0 | 76.2 |  |  | 12.22 | 2
4/7/2014 7:10:03 AM | 0 | 153 | 8.6 | 153 | 10.2 | 25.3 | 1014 | 0 | 76.7 |  |  | 12.23 | 2
4/7/2014 7:20:03 AM | 0 | 152 | 8.2 | 155 | 10.2 | 25.3 | 1015 | 0 | 76.9 |  |  | 12.22 | 2
4/7/2014 7:30:03 AM | 0 | 154 | 8.3 | 156 | 10.4 | 25.3 | 1015 | 0 | 76.6 |  |  | 12.23 | 1
4/7/2014 7:40:03 AM | 0 | 157 | 8.1 | 156 | 9.7 | 25.4 | 1015 | 0 | 76.9 |  |  | 12.28 | 2
4/7/2014 7:50:03 AM | 0 | 156 | 8.3 | 156 | 9.8 | 25.4 | 1015 | 0 | 77 |  |  | 12.38 | 2
4/7/2014 8:00:03 AM | 0 | 151 | 7.9 | 155 | 10.3 | 25.4 | 1015 | 0 | 76.6 |  |  | 12.52 | 2
4/7/2014 8:10:02 AM | 0 | 152 | 8 | 154 | 9.4 | 25.4 | 1015 | 0 | 76.5 |  |  | 12.68 | 2
4/7/2014 8:20:02 AM | 0 | 152 | 7.3 | 150 | 9.2 | 25.5 | 1015 | 0 | 77.4 |  |  | 12.74 | 2
4/7/2014 8:30:02 AM | 0 | 154 | 7.8 | 160 | 9.7 | 25.4 | 1015 | 0 | 77.2 |  |  | 12.78 | 2
4/7/2014 8:40:02 AM | 0 | 157 | 7.8 | 151 | 9.5 | 25.4 | 1015 | 0 | 76.5 |  |  | 12.99 | 2
4/7/2014 8:50:02 AM | 0 | 160 | 7.7 | 164 | 9 | 25.5 | 1015 | 0 | 76.4 |  |  | 13.01 | 2
4/7/2014 9:00:02 AM | 0 | 160 | 7.8 | 162 | 9.1 | 25.4 | 1015 | 0 | 76.1 |  |  | 13.11 | 2
4/7/2014 9:10:02 AM | 0 | 156 | 7.6 | 157 | 9.4 | 25.5 | 1015 | 0 | 75.6 |  |  | 13.16 | 2
4/7/2014 9:20:02 AM | 0 | 155 | 7.8 | 161 | 9.4 | 25.6 | 1016 | 0 | 75.4 |  |  | 13.21 | 2
4/7/2014 9:30:02 AM | 0 | 154 | 7.6 | 161 | 9.2 | 25.6 | 1016 | 0 | 76 |  |  | 13.19 | 2
4/7/2014 9:40:02 AM | 0 | 156 | 8.1 | 159 | 10.3 | 25.6 | 1016 | 0 | 74.4 |  |  | 13.23 | 2
4/7/2014 9:50:02 AM | 0 | 158 | 7.9 | 162 | 9.3 | 25.7 | 1016 | 0 | 74.6 |  |  | 13.45 | 2
4/7/2014 10:00:02 AM | 0 | 157 | 7.8 | 156 | 9 | 25.6 | 1016 | 0 | 74.9 |  |  | 13.43 | 2
4/7/2014 10:10:02 AM | 0 | 156 | 7.9 | 157 | 9.4 | 25.7 | 1016 | 0 | 74.8 |  |  | 13.44 | 2
4/7/2014 10:20:02 AM | 0 | 158 | 8 | 165 | 9.5 | 25.7 | 1016 | 0 | 74.8 |  |  | 13.56 | 2
4/7/2014 10:30:02 AM | 0 | 158 | 8.1 | 162 | 9.8 | 25.7 | 1016 | 0 | 74.9 |  |  | 13.71 | 2
4/7/2014 10:40:02 AM | 0 | 157 | 8.1 | 165 | 9.8 | 25.7 | 1016 | 0 | 74.5 |  |  | 13.86 | 2
4/7/2014 10:50:02 AM | 0 | 156 | 7.5 | 158 | 9.5 | 25.8 | 1016 | 0 | 75 |  |  | 14.01 | 2
4/7/2014 11:00:02 AM | 0 | 154 | 7.3 | 156 | 8.6 | 25.8 | 1016 | 0 | 75.9 |  |  | 14.21 | 2
4/7/2014 11:10:02 AM | 0 | 154 | 7.5 | 154 | 9 | 25.7 | 1016 | 0 | 75.2 |  |  | 14.25 | 2
4/7/2014 11:20:02 AM | 0 | 149 | 6.9 | 150 | 8.6 | 25.9 | 1016 | 0 | 75.7 |  |  | 14.27 | 2
4/7/2014 11:30:02 AM | 0 | 148 | 7 | 151 | 8.6 | 25.8 | 1016 | 0 | 76 |  |  | 14.26 | 2
4/7/2014 11:40:02 AM | 0 | 149 | 6.6 | 145 | 8.2 | 25.9 | 1016 | 0 | 76.8 |  |  | 14.27 | 2
4/7/2014 11:50:02 AM | 0 | 149 | 6.8 | 151 | 8.3 | 25.8 | 1016 | 0 | 76.9 |  |  | 14.3 | 2
4/7/2014 12:00:02 PM | 0 | 151 | 7.1 | 153 | 8.7 | 25.8 | 1016 | 0 | 76.8 |  |  | 14.29 | 2
4/7/2014 12:10:02 PM | 0 | 144 | 6.6 | 148 | 8.5 | 25.9 | 1016 | 0 | 77.6 |  |  | 14.29 | 2
4/7/2014 12:20:03 PM | 0 | 145 | 6.6 | 144 | 8.4 | 25.9 | 1016 | 0 | 78 |  |  | 14.32 | 2
4/7/2014 12:30:02 PM | 0 | 144 | 6.6 | 140 | 8.5 | 25.9 | 1015 | 0 | 78.4 |  |  | 14.3 | 2
4/7/2014 12:40:02 PM | 0 | 144 | 6.9 | 147 | 8.8 | 25.9 | 1015 | 0 | 78.6 |  |  | 14.31 | 2
4/7/2014 12:50:03 PM | 0 | 141 | 7.4 | 137 | 9.6 | 25.8 | 1015 | 0 | 78.4 |  |  | 14.33 | 2
4/7/2014 1:00:02 PM | 0 | 138 | 7.3 | 137 | 9.3 | 25.8 | 1015 | 0 | 78.3 |  |  | 14.32 | 2
4/7/2014 1:10:02 PM | 0 | 137 | 7.5 | 134 | 9 | 25.8 | 1015 | 0 | 78.2 |  |  | 14.32 | 2
4/7/2014 1:20:03 PM | 0 | 138 | 7.3 | 138 | 8.7 | 25.9 | 1015 | 0 | 78.4 |  |  | 14.32 | 2
4/7/2014 1:30:03 PM | 0 | 139 | 6.9 | 138 | 8.3 | 25.9 | 1015 | 0 | 78.7 |  |  | 14.36 | 2
4/7/2014 1:40:02 PM | 0 | 135 | 7.2 | 135 | 8.9 | 25.9 | 1015 | 0 | 79.3 |  |  | 14.34 | 2
4/7/2014 1:50:02 PM | 0 | 133 | 7.3 | 129 | 8.6 | 25.8 | 1015 | 0 | 79.9 |  |  | 14.34 | 2
4/7/2014 2:00:02 PM | 0 | 134 | 6.8 | 131 | 8.4 | 25.8 | 1014 | 0 | 80.5 |  |  | 14.35 | 2
4/7/2014 2:10:03 PM | 0 | 131 | 7.2 | 131 | 8.5 | 25.8 | 1014 | 0 | 80.6 |  |  | 14.38 | 2
4/7/2014 2:20:02 PM | 0 | 134 | 7.7 | 132 | 9 | 25.7 | 1014 | 0 | 80.6 |  |  | 14.36 | 2
4/7/2014 2:30:02 PM | 0 | 134 | 7.5 | 132 | 9.3 | 25.8 | 1014 | 0 | 80.5 |  |  | 14.36 | 2
4/7/2014 2:40:02 PM | 0 | 134 | 7.2 | 131 | 8.6 | 25.9 | 1014 | 0 | 81 |  |  | 14.36 | 2
4/7/2014 2:50:02 PM | 0 | 134 | 7.5 | 131 | 8.4 | 25.8 | 1014 | 0 | 80.9 |  |  | 14.36 | 2
4/7/2014 3:00:03 PM | 2 | 135 | 7.6 | 135 | 8.6 | 25.9 | 1014 | 0 | 80.7 |  |  | 14.38 | 1
4/7/2014 3:10:02 PM | 0 | 133 | 7.7 | 129 | 9.4 | 25.9 | 1013 | 0 | 80.9 |  |  | 14.36 | 2
4/7/2014 3:20:02 PM | 0 | 132 | 7.9 | 133 | 9.4 | 25.9 | 1013 | 0 | 81.1 |  |  | 14.36 | 2
4/7/2014 3:30:02 PM | 0 | 134 | 8.1 | 135 | 9.8 | 25.9 | 1013 | 0 | 81.3 |  |  | 14.37 | 2
4/7/2014 3:40:02 PM | 0 | 134 | 8.5 | 131 | 10.1 | 25.9 | 1013 | 0 | 81.4 |  |  | 14.37 | 2
4/7/2014 3:50:03 PM | 0 | 138 | 8.8 | 137 | 10.5 | 25.9 | 1013 | 0 | 81 |  |  | 14.4 | 2
4/7/2014 4:00:02 PM | 0 | 137 | 8.4 | 137 | 10.6 | 26 | 1013 | 0 | 80.8 |  |  | 14.38 | 2
4/7/2014 4:10:02 PM | 0 | 139 | 8.7 | 142 | 11 | 26 | 1013 | 0 | 79.9 |  |  | 14.38 | 2
4/7/2014 4:20:02 PM | 0 | 136 | 8.7 | 131 | 10.5 | 26.1 | 1013 | 0 | 80.3 |  |  | 14.38 | 2
4/7/2014 4:30:03 PM | 0 | 136 | 8.6 | 135 | 10.5 | 26.1 | 1013 | 0 | 80.8 |  |  | 14.4 | 2
4/7/2014 4:40:02 PM | 0 | 135 | 8.9 | 135 | 10.9 | 26.1 | 1013 | 0 | 81.1 |  |  | 14.38 | 2
4/7/2014 4:50:02 PM | 0 | 135 | 9.2 | 134 | 10.5 | 26 | 1013 | 0 | 81.1 |  |  | 14.37 | 2
4/7/2014 5:00:03 PM | 0 | 137 | 9.3 | 135 | 11.4 | 26.1 | 1013 | 0 | 81.4 |  |  | 14.37 | 2
4/7/2014 5:10:02 PM | 0 | 142 | 9.4 | 140 | 11.8 | 26.1 | 1013 | 0 | 81.1 |  |  | 14.37 | 2
4/7/2014 5:20:03 PM | 0 | 140 | 9.4 | 141 | 11.4 | 26.1 | 1013 | 0 | 81.3 |  |  | 14.4 | 2
4/7/2014 5:30:03 PM | 0 | 139 | 10.1 | 139 | 12 | 26 | 1013 | 0 | 81 |  |  | 14.39 | 2
4/7/2014 5:40:03 PM | 0 | 139 | 9.4 | 136 | 11.5 | 26.1 | 1013 | 0 | 81.2 |  |  | 14.37 | 2
4/7/2014 5:50:03 PM | 0 | 140 | 9.2 | 139 | 11.4 | 26.1 | 1013 | 0 | 81.1 |  |  | 14.36 | 2
4/7/2014 6:00:03 PM | 0 | 139 | 9.3 | 139 | 11.1 | 26.1 | 1013 | 0 | 81 |  |  | 14.37 | 2
4/7/2014 6:10:03 PM | 0 | 141 | 8.8 | 136 | 10.7 | 26.1 | 1013 | 0 | 81.4 |  |  | 14.34 | 2
4/7/2014 6:20:03 PM | 0 | 141 | 8.6 | 142 | 11 | 26.1 | 1013 | 0 | 81.7 |  |  | 13.59 | 2
4/7/2014 6:30:03 PM | 0 | 139 | 9.1 | 139 | 10.8 | 26 | 1013 | 0 | 81.8 |  |  | 13.02 | 2
4/7/2014 6:40:03 PM | 0 | 139 | 9 | 137 | 10.8 | 26.1 | 1013 | 0 | 82 |  |  | 12.85 | 2
4/7/2014 6:50:03 PM | 0 | 140 | 8.2 | 139 | 10.5 | 26.1 | 1013 | 0 | 82.4 |  |  | 12.72 | 2
4/7/2014 7:00:03 PM | 0 | 139 | 7.6 | 138 | 9.5 | 26.1 | 1013 | 0 | 83.1 |  |  | 12.58 | 2
4/7/2014 7:10:03 PM | 0 | 141 | 7.7 | 139 | 9.9 | 26 | 1013 | 0 | 83.3 |  |  | 12.45 | 2
4/7/2014 7:20:03 PM | 0 | 138 | 7.6 | 137 | 9.3 | 25.9 | 1013 | 0 | 83.5 |  |  | 12.39 | 2
4/7/2014 7:30:03 PM | 0 | 139 | 7.4 | 135 | 9.2 | 25.9 | 1013 | 0 | 83.6 |  |  | 12.34 | 2
4/7/2014 7:40:02 PM | 0 | 140 | 7.6 | 139 | 9.2 | 25.9 | 1013 | 0 | 83.4 |  |  | 12.33 | 2
4/7/2014 7:50:02 PM | 0 | 141 | 7.2 | 140 | 8.6 | 25.8 | 1013 | 0 | 83.1 |  |  | 12.32 | 2
4/7/2014 8:00:02 PM | 0 | 139 | 6.5 | 139 | 8.3 | 26 | 1013 | 0 | 83.6 |  |  | 12.32 | 2
4/7/2014 8:10:02 PM | 0 | 139 | 6.7 | 132 | 8.2 | 25.9 | 1013 | 0 | 83.8 |  |  | 12.32 | 2
4/7/2014 8:20:02 PM | 0 | 141 | 6.4 | 141 | 8.3 | 25.9 | 1014 | 0 | 83.8 |  |  | 12.33 | 2
4/7/2014 8:30:02 PM | 0 | 142 | 6.1 | 142 | 8.3 | 25.9 | 1014 | 0 | 83.6 |  |  | 12.31 | 2
4/7/2014 8:40:02 PM | 0 | 139 | 6.2 | 139 | 8.1 | 25.9 | 1014 | 0 | 83.4 |  |  | 12.31 | 2
4/7/2014 8:50:02 PM | 0 | 133 | 6.4 | 135 | 7.4 | 25.8 | 1014 | 0 | 83.3 |  |  | 12.33 | 2
4/7/2014 9:00:02 PM | 0 | 134 | 6 | 137 | 6.9 | 25.9 | 1014 | 0 | 83.4 |  |  | 12.31 | 2
4/7/2014 9:10:02 PM | 0 | 132 | 5.9 | 133 | 7.6 | 25.9 | 1014 | 0 | 83.7 |  |  | 12.31 | 2
4/7/2014 9:20:02 PM | 0 | 128 | 5.7 | 133 | 6.7 | 25.8 | 1014 | 0 | 83.9 |  |  | 12.33 | 2
4/7/2014 9:30:02 PM | 0 | 131 | 5.6 | 130 | 6.7 | 25.8 | 1015 | 0 | 84.2 |  |  | 12.31 | 2
4/7/2014 9:40:02 PM | 0 | 132 | 5.7 | 129 | 6.9 | 25.8 | 1015 | 0 | 84.5 |  |  | 12.31 | 2
4/7/2014 9:50:02 PM | 0 | 133 | 5.9 | 130 | 7.3 | 25.8 | 1015 | 0 | 84.6 |  |  | 12.33 | 2
4/7/2014 10:00:02 PM | 0 | 135 | 5.7 | 136 | 7.1 | 25.9 | 1015 | 0 | 84.8 |  |  | 12.31 | 2
4/7/2014 10:10:02 PM | 0 | 137 | 5.8 | 137 | 7 | 25.9 | 1015 | 0 | 84.9 |  |  | 12.31 | 2
4/7/2014 10:20:02 PM | 0 | 137 | 6.1 | 130 | 7.2 | 25.8 | 1015 | 0 | 84.9 |  |  | 12.31 | 2
4/7/2014 10:30:03 PM | 0 | 135 | 6.3 | 139 | 8 | 25.9 | 1015 | 0 | 85.1 |  |  | 12.33 | 2
4/7/2014 10:40:02 PM | 0 | 139 | 6.1 | 140 | 7.9 | 25.9 | 1015 | 0 | 85 |  |  | 12.3 | 2
4/7/2014 10:50:02 PM | 0 | 136 | 6.8 | 137 | 8.1 | 25.8 | 1015 | 0 | 84.8 |  |  | 12.3 | 2
4/7/2014 11:00:03 PM | 0 | 133 | 6.5 | 132 | 8.2 | 25.9 | 1015 | 0 | 85 |  |  | 12.32 | 2
4/7/2014 11:10:02 PM | 0 | 133 | 6.4 | 133 | 7.8 | 25.9 | 1015 | 0 | 85.1 |  |  | 12.29 | 2
4/7/2014 11:20:02 PM | 0 | 135 | 6.2 | 134 | 7.8 | 25.9 | 1015 | 0 | 85.5 |  |  | 12.29 | 2
4/7/2014 11:30:03 PM | 0 | 135 | 6.3 | 139 | 7.3 | 25.9 | 1015 | 0 | 85.5 |  |  | 12.32 | 2
4/7/2014 11:40:02 PM | 0 | 134 | 6.9 | 139 | 8.8 | 25.9 | 1015 | 0 | 85.2 |  |  | 12.3 | 2
4/7/2014 11:50:02 PM | 0 | 138 | 7.4 | 137 | 9.1 | 25.9 | 1014 | 0 | 84.7 |  |  | 12.3 | 2
4/8/2014 12:00:03 AM | 0 | 137 | 7.9 | 140 | 9.3 | 25.9 | 1014 | 0 | 84 |  |  | 12.29 | 2
4/8/2014 12:10:03 AM | 0 | 142 | 7.7 | 139 | 9.7 | 26 | 1014 | 0 | 83.6 |  |  | 12.31 | 2
4/8/2014 12:20:02 AM | 0 | 144 | 8 | 146 | 10.5 | 26 | 1014 | 0 | 83.2 |  |  | 12.31 | 2
4/8/2014 12:30:02 AM | 0 | 148 | 8.2 | 150 | 10.2 | 26.1 | 1014 | 0 | 82.9 |  |  | 12.29 | 2
4/8/2014 12:40:02 AM | 0 | 147 | 8.5 | 141 | 10.7 | 26 | 1014 | 0 | 83 |  |  | 12.29 | 2
4/8/2014 12:50:03 AM | 0 | 151 | 9.1 | 156 | 10.9 | 26 | 1014 | 0 | 83.2 |  |  | 12.29 | 2
4/8/2014 1:00:03 AM | 0 | 151 | 8.8 | 153 | 10.9 | 26.1 | 1014 | 0 | 83.7 |  |  | 12.31 | 2
4/8/2014 1:10:02 AM | 0 | 154 | 9.5 | 156 | 11.5 | 26.1 | 1013 | 0 | 83.6 |  |  | 12.29 | 2
4/8/2014 1:20:02 AM | 0 | 154 | 10.1 | 156 | 12.2 | 26 | 1013 | 0 | 83.6 |  |  | 12.28 | 2
4/8/2014 1:30:03 AM | 0 | 156 | 10.4 | 160 | 12.1 | 26 | 1013 | 0 | 83.6 |  |  | 12.28 | 2
4/8/2014 1:40:03 AM | 0 | 156 | 10.5 | 159 | 12.5 | 26 | 1013 | 0 | 83.5 |  |  | 12.3 | 2
4/8/2014 1:50:02 AM | 0 | 157 | 10.5 | 159 | 12.9 | 26 | 1013 | 0 | 83.5 |  |  | 12.27 | 2
4/8/2014 2:00:02 AM | 0 | 158 | 10.6 | 158 | 13.2 | 26 | 1013 | 0 | 83.3 |  |  | 12.27 | 2
4/8/2014 2:10:02 AM | 0 | 159 | 10.4 | 150 | 12.8 | 26 | 1013 | 0 | 83.4 |  |  | 12.27 | 2
4/8/2014 2:20:02 AM | 0 | 157 | 10.5 | 165 | 12.7 | 26 | 1013 | 0 | 83.5 |  |  | 12.27 | 2
4/8/2014 2:30:03 AM | 0 | 159 | 10.7 | 158 | 12.5 | 26 | 1012 | 0 | 83.7 |  |  | 12.29 | 2
4/8/2014 2:40:03 AM | 0 | 160 | 9.8 | 159 | 11.9 | 26 | 1012 | 0 | 84.1 |  |  | 12.29 | 2
4/8/2014 2:50:02 AM | 0 | 161 | 9.5 | 157 | 11.4 | 26 | 1012 | 0 | 84 |  |  | 12.27 | 2
4/8/2014 3:00:02 AM | 0 | 161 | 10.4 | 173 | 12.1 | 25.9 | 1012 | 0 | 83.4 |  |  | 12.27 | 2
4/8/2014 3:10:03 AM | 0 | 165 | 9.7 | 166 | 12.4 | 26 | 1012 | 0 | 83.6 |  |  | 12.29 | 2
4/8/2014 3:20:03 AM | 0 | 166 | 9.9 | 163 | 13 | 26 | 1012 | 0 | 83.5 |  |  | 12.29 | 2
4/8/2014 3:30:03 AM | 0 | 169 | 9.3 | 166 | 11.8 | 26 | 1012 | 0 | 83.8 |  |  | 12.26 | 2
4/8/2014 3:40:02 AM | 0 | 174 | 9.4 | 180 | 12.1 | 26 | 1012 | 0 | 83.8 |  |  | 12.26 | 2
4/8/2014 3:50:02 AM | 0 | 172 | 9 | 173 | 11.3 | 25.9 | 1012 | 0 | 83.9 |  |  | 12.26 | 2
4/8/2014 4:00:03 AM | 0 | 172 | 8.6 | 165 | 11.1 | 26 | 1012 | 0 | 84.1 |  |  | 12.26 | 2
4/8/2014 4:10:03 AM | 0 | 173 | 8.6 | 172 | 10.7 | 25.9 | 1012 | 0 | 84 |  |  | 12.28 | 2
4/8/2014 4:20:03 AM | 0 | 173 | 8.2 | 179 | 10.3 | 25.9 | 1012 | 0 | 84 |  |  | 12.25 | 2
4/8/2014 4:30:03 AM | 0 | 173 | 8.9 | 176 | 11.1 | 25.9 | 1012 | 0 | 83.6 |  |  | 12.25 | 2
4/8/2014 4:40:03 AM | 0 | 173 | 8.6 | 176 | 11.1 | 25.9 | 1012 | 0 | 83.6 |  |  | 12.24 | 2
4/8/2014 4:50:03 AM | 0 | 175 | 8.4 | 173 | 10.8 | 26 | 1012 | 0 | 83.8 |  |  | 12.24 | 2
4/8/2014 5:00:03 AM | 0 | 175 | 8.6 | 176 | 10.4 | 25.9 | 1012 | 0 | 83.8 |  |  | 12.24 | 2
4/8/2014 5:10:03 AM | 0 | 171 | 7.8 | 173 | 9.7 | 26 | 1012 | 0 | 84.2 |  |  | 12.26 | 2
4/8/2014 5:20:03 AM | 0 | 167 | 7.7 | 164 | 9.3 | 26 | 1012 | 0 | 84.3 |  |  | 12.24 | 2
4/8/2014 5:30:03 AM | 0 | 168 | 7.2 | 164 | 8.9 | 26 | 1012 | 0 | 84.5 |  |  | 12.24 | 2
4/8/2014 5:40:03 AM | 0 | 168 | 7.3 | 167 | 9.4 | 25.9 | 1012 | 0 | 84.5 |  |  | 12.23 | 2
4/8/2014 5:50:03 AM | 0 | 167 | 7.7 | 171 | 9.6 | 26 | 1012 | 0 | 84.6 |  |  | 12.23 | 2
4/8/2014 6:00:03 AM | 0 | 169 | 7.9 | 168 | 9.2 | 25.9 | 1012 | 0 | 84.5 |  |  | 12.23 | 2
4/8/2014 6:10:03 AM | 0 | 166 | 8.1 | 171 | 9.6 | 26 | 1012 | 0 | 84.6 |  |  | 12.23 | 2
4/8/2014 6:20:03 AM | 0 | 165 | 8.4 | 165 | 10.2 | 25.9 | 1012 | 0 | 84.5 |  |  | 12.24 | 2
4/8/2014 6:30:03 AM | 0 | 166 | 8.2 | 159 | 9.6 | 25.9 | 1012 | 0 | 84.6 |  |  | 12.22 | 2
4/8/2014 6:40:03 AM | 0 | 164 | 8.1 | 165 | 9.5 | 25.9 | 1012 | 0 | 84.7 |  |  | 12.22 | 2
4/8/2014 6:50:03 AM | 0 | 165 | 7.7 | 163 | 9.6 | 25.9 | 1013 | 0 | 84.8 |  |  | 12.23 | 2
4/8/2014 7:00:03 AM | 0 | 167 | 7.7 | 172 | 9.3 | 26 | 1013 | 0 | 85.1 |  |  | 12.21 | 2
4/8/2014 7:10:02 AM | 0 | 166 | 7.8 | 166 | 9.6 | 25.9 | 1013 | 0 | 85 |  |  | 12.2 | 2
4/8/2014 7:20:02 AM | 0 | 168 | 7.7 | 165 | 9.7 | 26 | 1013 | 0 | 85.2 |  |  | 12.23 | 2
4/8/2014 7:30:02 AM | 0 | 168 | 7.7 | 164 | 9.6 | 26 | 1013 | 0 | 85.4 |  |  | 12.24 | 2
4/8/2014 7:40:02 AM | 0 | 170 | 7.6 | 169 | 9.8 | 25.9 | 1013 | 0 | 85.4 |  |  | 12.23 | 2
4/8/2014 7:50:02 AM | 0 | 171 | 6.9 | 169 | 8.9 | 26 | 1013 | 0 | 85.6 |  |  | 12.25 | 2
4/8/2014 8:00:02 AM | 0 | 169 | 6.7 | 168 | 8.1 | 25.9 | 1013 | 0 | 85.6 |  |  | 12.27 | 2
4/8/2014 8:10:02 AM | 0 | 167 | 7.4 | 165 | 8.8 | 25.9 | 1013 | 0 | 85.5 |  |  | 12.34 | 2
4/8/2014 8:20:02 AM | 0 | 163 | 7.5 | 164 | 8.9 | 25.9 | 1013 | 0 | 85.4 |  |  | 12.37 | 2
4/8/2014 8:30:03 AM | 0 | 159 | 7.5 | 161 | 8.7 | 25.8 | 1013 | 0 | 84.7 |  |  | 12.29 | 2
4/8/2014 8:40:02 AM | 0 | 158 | 7.6 | 156 | 9.4 | 25.9 | 1013 | 0 | 84.3 |  |  | 12.36 | 2
4/8/2014 8:50:02 AM | 0 | 161 | 8.7 | 167 | 11 | 25.8 | 1013 | 0 | 83.3 |  |  | 12.42 | 2
4/8/2014 9:00:03 AM | 0 | 160 | 10 | 167 | 13.1 | 25.8 | 1013 | 0 | 83.4 |  |  | 12.49 | 2
4/8/2014 9:10:02 AM | 0 | 161 | 9.6 | 159 | 12 | 25.5 | 1013 | 0 | 84.1 |  |  | 12.87 | 2
4/8/2014 9:20:02 AM | 0 | 166 | 9.1 | 166 | 10.9 | 25.3 | 1013 | 0 | 83.6 |  |  | 13 | 2
4/8/2014 9:30:02 AM | 0 | 168 | 8.4 | 172 | 10.5 | 25.5 | 1013 | 0 | 83.3 |  |  | 12.9 | 2
4/8/2014 9:40:03 AM | 0 | 165 | 8.6 | 166 | 10.6 | 25.7 | 1013 | 0 | 83.7 |  |  | 12.99 | 2
4/8/2014 9:50:02 AM | 0 | 172 | 8 | 166 | 9.7 | 25.6 | 1013 | 0 | 83.9 |  |  | 12.85 | 2
4/8/2014 10:00:02 AM | 0 | 170 | 7.1 | 175 | 8.8 | 25.7 | 1013 | 0 | 84.5 |  |  | 13.14 | 2
4/8/2014 10:10:03 AM | 0 | 167 | 7.1 | 169 | 9.1 | 25.8 | 1014 | 0 | 85.1 |  |  | 12.85 | 2
4/8/2014 10:20:02 AM | 0 | 168 | 7 | 171 | 8.3 | 25.8 | 1014 | 0 | 85.5 |  |  | 12.88 | 2
4/8/2014 10:30:02 AM | 0 | 168 | 6.9 | 168 | 8.6 | 25.8 | 1014 | 0 | 85 |  |  | 13.01 | 2
4/8/2014 10:40:03 AM | 0 | 165 | 6.9 | 167 | 8.1 | 26 | 1014 | 0 | 84.5 |  |  | 13.54 | 2
4/8/2014 10:50:02 AM | 0 | 162 | 7.8 | 159 | 9.3 | 26.2 | 1013 | 0 | 83.3 |  |  | 13.04 | 2
4/8/2014 11:00:02 AM | 0 | 160 | 6.5 | 166 | 9.1 | 26.3 | 1014 | 0 | 82.9 |  |  | 13.13 | 2
4/8/2014 11:10:02 AM | 0 | 173 | 5.3 | 197 | 7.3 | 26.5 | 1014 | 0 | 81.7 |  |  | 13.61 | 2
4/8/2014 11:20:03 AM | 0 | 186 | 6.4 | 192 | 9.4 | 27 | 1013 | 0 | 74.1 |  |  | 13.45 | 2
4/8/2014 11:30:02 AM | 0 | 202 | 7 | 202 | 10.7 | 28.3 | 1013 | 0 | 65.6 |  |  | 13.24 | 2
4/8/2014 11:40:02 AM | 0 | 208 | 6.8 | 217 | 10.2 | 28.7 | 1013 | 0 | 63.6 |  |  | 13.33 | 2
4/8/2014 11:50:02 AM | 0 | 204 | 5.6 | 192 | 8.3 | 28.8 | 1013 | 0 | 62 |  |  | 13.76 | 2
4/8/2014 12:00:03 PM | 0 | 204 | 7.7 | 214 | 11 | 29 | 1013 | 0 | 60.8 |  |  | 13.68 | 2
4/8/2014 12:10:02 PM | 0 | 207 | 8 | 201 | 11.2 | 28.9 | 1013 | 0 | 60 |  |  | 13.85 | 2
4/8/2014 12:20:02 PM | 0 | 206 | 8.5 | 222 | 11.7 | 29.1 | 1013 | 0 | 58.9 |  |  | 13.88 | 2
4/8/2014 12:30:02 PM | 0 | 211 | 8.8 | 207 | 12.2 | 29.2 | 1013 | 0 | 57.9 |  |  | 14.07 | 2
4/8/2014 12:40:03 PM | 0 | 215 | 8.6 | 197 | 12.2 | 29.3 | 1012 | 0 | 57.8 |  |  | 14.13 | 2
4/8/2014 12:50:03 PM | 0 | 215 | 8.4 | 222 | 11.5 | 29.4 | 1012 | 0 | 57.9 |  |  | 14.23 | 2
4/8/2014 1:00:02 PM | 0 | 211 | 8.5 | 214 | 12.9 | 29.4 | 1012 | 0 | 57.9 |  |  | 14.03 | 2
4/8/2014 1:10:02 PM | 0 | 213 | 9 | 198 | 12.1 | 29.4 | 1012 | 0 | 57.5 |  |  | 14.24 | 2
4/8/2014 1:20:02 PM | 0 | 208 | 9.2 | 204 | 12.7 | 29.6 | 1012 | 0 | 56.7 |  |  | 14.24 | 2
4/8/2014 1:30:03 PM | 0 | 208 | 8.2 | 214 | 11.9 | 29.5 | 1012 | 0 | 58 |  |  | 14.25 | 2
4/8/2014 1:40:02 PM | 0 | 204 | 8.6 | 194 | 12.9 | 29.5 | 1012 | 0 | 57.1 |  |  | 14.27 | 2
4/8/2014 1:50:02 PM | 0 | 203 | 9.5 | 201 | 14.3 | 29.5 | 1012 | 0 | 57.1 |  |  | 14.26 | 2
4/8/2014 2:00:02 PM | 0 | 205 | 9.6 | 209 | 13.1 | 29.5 | 1012 | 0 | 57.5 |  |  | 14.26 | 2
4/8/2014 2:10:02 PM | 0 | 207 | 9.5 | 205 | 13.6 | 29.6 | 1011 | 0 | 56 |  |  | 14.26 | 2
4/8/2014 2:20:03 PM | 0 | 209 | 9.2 | 204 | 12.1 | 29.7 | 1011 | 0 | 55.6 |  |  | 14.29 | 2
4/8/2014 2:30:02 PM | 0 | 205 | 9.6 | 197 | 13.3 | 29.8 | 1011 | 0 | 55.3 |  |  | 14.28 | 2
4/8/2014 2:40:02 PM | 0 | 222 | 9.3 | 216 | 12.5 | 29.7 | 1011 | 0 | 55.9 |  |  | 14.26 | 2
4/8/2014 2:50:02 PM | 0 | 211 | 8.8 | 195 | 13.8 | 29.8 | 1011 | 0 | 56.7 |  |  | 14.28 | 2
4/8/2014 3:00:03 PM | 0 | 199 | 9.6 | 206 | 13.2 | 29.6 | 1011 | 0 | 57.4 |  |  | 14.27 | 2
4/8/2014 3:10:03 PM | 0 | 210 | 8.8 | 206 | 13.7 | 29.6 | 1011 | 0 | 57.9 |  |  | 14.32 | 2
4/8/2014 3:20:03 PM | 0 | 206 | 10 | 196 | 13.2 | 29.6 | 1011 | 0 | 57.8 |  |  | 14.32 | 2
4/8/2014 3:30:03 PM | 0 | 208 | 9.4 | 203 | 14.3 | 29.6 | 1010 | 0 | 58.2 |  |  | 14.29 | 2
4/8/2014 3:40:02 PM | 0 | 213 | 7.7 | 218 | 11.7 | 29.6 | 1010 | 0 | 58.1 |  |  | 14.3 | 2
4/8/2014 3:50:03 PM | 0 | 211 | 9.4 | 236 | 12 | 29.7 | 1010 | 0 | 56.1 |  |  | 14.3 | 2
4/8/2014 4:00:03 PM | 0 | 209 | 9.1 | 212 | 13.1 | 29.8 | 1010 | 0 | 56.6 |  |  | 14.3 | 2
4/8/2014 4:10:03 PM | 0 | 194 | 8.5 | 183 | 12.6 | 29.6 | 1010 | 0 | 58.6 |  |  | 14.29 | 2
4/8/2014 4:20:03 PM | 0 | 195 | 8.4 | 186 | 12 | 29.7 | 1010 | 0 | 57.5 |  |  | 14.32 | 2
4/8/2014 4:30:03 PM | 0 | 197 | 7.7 | 184 | 10.9 | 29.6 | 1010 | 0 | 58.6 |  |  | 14.32 | 2
4/8/2014 4:40:03 PM | 0 | 196 | 6.9 | 181 | 9.9 | 29.7 | 1010 | 0 | 58.7 |  |  | 14.32 | 2
4/8/2014 4:50:03 PM | 0 | 195 | 8.3 | 186 | 10.9 | 29.6 | 1010 | 0 | 59.1 |  |  | 14.3 | 2
4/8/2014 5:00:03 PM | 0 | 201 | 7.9 | 202 | 10.3 | 29.5 | 1010 | 0 | 60.3 |  |  | 14.3 | 2
4/8/2014 5:10:03 PM | 0 | 193 | 7.4 | 191 | 9.8 | 29.4 | 1010 | 0 | 61.6 |  |  | 14.32 | 2
4/8/2014 5:20:03 PM | 0 | 201 | 7 | 198 | 9.9 | 29.4 | 1010 | 0 | 61.8 |  |  | 14.3 | 2
4/8/2014 5:30:03 PM | 0 | 206 | 7.2 | 213 | 9.8 | 29.3 | 1010 | 0 | 61.3 |  |  | 14.32 | 2
4/8/2014 5:40:03 PM | 0 | 204 | 6.2 | 221 | 8.6 | 29.4 | 1011 | 0 | 61.5 |  |  | 13.31 | 2
4/8/2014 5:50:03 PM | 0 | 203 | 6.1 | 198 | 9.1 | 29.4 | 1010 | 0 | 61.3 |  |  | 12.97 | 2
4/8/2014 6:00:03 PM | 0 | 190 | 6.1 | 181 | 8.7 | 29.3 | 1011 | 0 | 62.4 |  |  | 12.77 | 2
4/8/2014 6:10:03 PM | 0 | 169 | 6.8 | 192 | 8 | 29 | 1011 | 0 | 68.5 |  |  | 12.7 | 2
4/8/2014 6:20:03 PM | 0 | 155 | 6.9 | 158 | 8.4 | 27.8 | 1011 | 0 | 78.1 |  |  | 12.6 | 2
4/8/2014 6:30:02 PM | 0 | 158 | 8 | 159 | 9.4 | 27.3 | 1011 | 0 | 80.4 |  |  | 12.49 | 2
4/8/2014 6:40:02 PM | 0 | 161 | 7.7 | 165 | 9.5 | 27.1 | 1011 | 0 | 80.8 |  |  | 12.41 | 2
4/8/2014 6:50:02 PM | 0 | 161 | 7.8 | 169 | 9.8 | 27 | 1011 | 0 | 80.6 |  |  | 12.38 | 2
4/8/2014 7:00:02 PM | 0 | 166 | 7.6 | 167 | 9.3 | 27.1 | 1011 | 0 | 80.2 |  |  | 12.35 | 2
4/8/2014 7:10:02 PM | 0 | 167 | 8.2 | 165 | 10.1 | 27.2 | 1011 | 0 | 79.8 |  |  | 12.34 | 2
4/8/2014 7:20:02 PM | 0 | 165 | 7.9 | 167 | 9.6 | 27.2 | 1011 | 0 | 80.3 |  |  | 12.35 | 2
4/8/2014 7:30:02 PM | 0 | 163 | 7.9 | 165 | 9.6 | 27.1 | 1011 | 0 | 80.7 |  |  | 12.33 | 2
4/8/2014 7:40:02 PM | 0 | 168 | 8.3 | 169 | 9.6 | 27 | 1011 | 0 | 80.2 |  |  | 12.33 | 2
4/8/2014 7:50:02 PM | 0 | 165 | 8.2 | 173 | 9.8 | 27 | 1011 | 0 | 80.5 |  |  | 12.34 | 2
4/8/2014 8:00:02 PM | 0 | 167 | 8.4 | 166 | 10.1 | 26.9 | 1011 | 0 | 80.5 |  |  | 12.32 | 2
4/8/2014 8:10:02 PM | 0 | 166 | 8.5 | 170 | 10.1 | 26.8 | 1011 | 0 | 81.6 |  |  | 12.32 | 2
4/8/2014 8:20:02 PM | 0 | 171 | 8.8 | 176 | 10.7 | 26.7 | 1011 | 0 | 81.8 |  |  | 12.32 | 2
4/8/2014 8:30:03 PM | 0 | 173 | 8.6 | 170 | 11.4 | 26.7 | 1012 | 0 | 82 |  |  | 12.34 | 2
4/8/2014 8:40:02 PM | 0 | 174 | 8.7 | 175 | 11.6 | 26.6 | 1012 | 0 | 81.8 |  |  | 12.32 | 2
4/8/2014 8:50:02 PM | 0 | 174 | 9.7 | 172 | 11.9 | 26.6 | 1012 | 0 | 81.2 |  |  | 12.31 | 2
4/8/2014 9:00:02 PM | 0 | 174 | 9.5 | 177 | 11.9 | 26.7 | 1012 | 0 | 80.5 |  |  | 12.31 | 2
4/8/2014 9:10:03 PM | 0 | 173 | 9.9 | 174 | 11.9 | 26.7 | 1012 | 0 | 79.2 |  |  | 12.33 | 2
4/8/2014 9:20:02 PM | 0 | 172 | 10.3 | 172 | 12.4 | 26.9 | 1012 | 0 | 79.2 |  |  | 12.31 | 2
4/8/2014 9:30:02 PM | 0 | 211 | 10.9 | 224 | 17.9 | 25.7 | 1013 | 3 | 78.5 |  |  | 12.31 | 2
4/8/2014 9:40:03 PM | 0 | 212 | 4.7 | 226 | 9.5 | 23.3 | 1013 | 0 | 80.9 |  |  | 12.3 | 2
4/8/2014 9:50:03 PM | 0 | 212 | 7.1 | 214 | 12.1 | 23.3 | 1013 | 0 | 77.5 |  |  | 12.32 | 2
4/8/2014 10:00:02 PM | 0 | 199 | 8.1 | 199 | 10.6 | 23.7 | 1013 | 0 | 76.5 |  |  | 12.3 | 2
4/8/2014 10:10:02 PM | 0 | 197 | 7.6 | 195 | 9.9 | 23.3 | 1013 | 0 | 80.5 |  |  | 12.29 | 2
4/8/2014 10:20:03 PM | 0 | 194 | 6.6 | 195 | 8.8 | 23.1 | 1013 | 0 | 82.6 |  |  | 12.29 | 2
4/8/2014 10:30:03 PM | 0 | 198 | 5.2 | 194 | 7.1 | 23.2 | 1013 | 0 | 83.1 |  |  | 12.31 | 2
4/8/2014 10:40:02 PM | 0 | 187 | 5.8 | 186 | 7.5 | 23.4 | 1013 | 0 | 82.9 |  |  | 12.29 | 2
4/8/2014 10:50:02 PM | 0 | 185 | 6.5 | 183 | 8.8 | 23.4 | 1013 | 0 | 82.9 |  |  | 12.29 | 2
4/8/2014 11:00:02 PM | 0 | 199 | 9.5 | 200 | 17.3 | 23.4 | 1013 | 0 | 83 |  |  | 12.28 | 2
4/8/2014 11:10:03 PM | 0 | 215 | 8.6 | 201 | 12.8 | 23.4 | 1013 | 0 | 83.5 |  |  | 12.3 | 2
4/8/2014 11:20:03 PM | 0 | 212 | 5.8 | 209 | 7.7 | 23.3 | 1013 | 0 | 84 |  |  | 12.3 | 2
4/8/2014 11:30:02 PM | 0 | 198 | 7.1 | 209 | 10 | 23.3 | 1013 | 0 | 84.1 |  |  | 12.28 | 2
4/8/2014 11:40:02 PM | 0 | 196 | 6.2 | 197 | 8.1 | 23.2 | 1013 | 0 | 83.6 |  |  | 12.27 | 2
4/8/2014 11:50:02 PM | 0 | 196 | 5.8 | 200 | 7.6 | 23.2 | 1013 | 0 | 83 |  |  | 12.27 | 2
4/9/2014 12:00:04 AM | 0 | 197 | 5.4 | 187 | 6.7 | 23.4 | 1012 | 0 | 81.5 |  |  | 12.29 | 2
4/9/2014 12:10:02 AM | 0 | 200 | 5.4 | 207 | 6.9 | 23.8 | 1012 | 0 | 81.5 |  |  | 12.27 | 2
4/9/2014 12:20:02 AM | 0 | 199 | 5.4 | 196 | 7.2 | 24.1 | 1012 | 0 | 82 |  |  | 12.27 | 2
4/9/2014 12:30:02 AM | 0 | 201 | 5.4 | 201 | 7.3 | 24.2 | 1012 | 0 | 82.7 |  |  | 12.27 | 2
4/9/2014 12:40:03 AM | 0 | 195 | 5 | 191 | 6.3 | 24.3 | 1012 | 0 | 84 |  |  | 12.29 | 2
4/9/2014 12:50:02 AM | 0 | 193 | 5.3 | 183 | 7.2 | 24.5 | 1012 | 0 | 85.3 |  |  | 12.27 | 2
4/9/2014 1:00:02 AM | 0 | 189 | 5.6 | 178 | 7.8 | 25 | 1012 | 0 | 86 |  |  | 12.27 | 2
4/9/2014 1:10:02 AM | 0 | 187 | 6.3 | 173 | 8 | 25.4 | 1012 | 0 | 85.9 |  |  | 12.26 | 2
4/9/2014 1:20:02 AM | 0 | 180 | 7.3 | 175 | 8.9 | 25.7 | 1012 | 0 | 85.2 |  |  | 12.26 | 2
4/9/2014 1:30:03 AM | 0 | 180 | 7.7 | 173 | 9.6 | 25.8 | 1012 | 0 | 84.5 |  |  | 12.28 | 2
4/9/2014 1:40:02 AM | 0 | 182 | 7.4 | 179 | 10.1 | 25.9 | 1011 | 0 | 84.1 |  |  | 12.28 | 2
4/9/2014 1:50:02 AM | 0 | 188 | 6.6 | 185 | 8.3 | 25.9 | 1011 | 0 | 84 |  |  | 12.26 | 2
4/9/2014 2:00:03 AM | 0 | 190 | 5.7 | 194 | 7.8 | 25.8 | 1011 | 0 | 84.1 |  |  | 12.26 | 2
4/9/2014 2:10:02 AM | 0 | 190 | 5.8 | 188 | 7.3 | 25.7 | 1011 | 0 | 84.4 |  |  | 12.26 | 2
4/9/2014 2:20:03 AM | 0 | 194 | 5.9 | 184 | 8 | 25.7 | 1011 | 0 | 84.4 |  |  | 12.27 | 2
4/9/2014 2:30:03 AM | 0 | 207 | 5.9 | 207 | 8 | 25.8 | 1011 | 0 | 84.2 |  |  | 12.27 | 2
4/9/2014 2:40:03 AM | 0 | 210 | 5.3 | 213 | 6.6 | 25.8 | 1011 | 0 | 84.4 |  |  | 12.28 | 2
4/9/2014 2:50:02 AM | 0 | 212 | 5.6 | 220 | 7.3 | 25.8 | 1011 | 0 | 84.4 |  |  | 12.25 | 2
4/9/2014 3:00:03 AM | 0 | 214 | 5.7 | 218 | 8 | 25.8 | 1011 | 0 | 84.1 |  |  | 12.25 | 2
4/9/2014 3:10:03 AM | 0 | 241 | 6.1 | 262 | 9.6 | 25.8 | 1011 | 0 | 83 |  |  | 12.25 | 2
4/9/2014 3:20:03 AM | 0 | 254 | 8 | 246 | 12 | 25 | 1011 | 2 | 83.1 |  |  | 12.25 | 2
4/9/2014 3:30:03 AM | 0 | 259 | 5.3 | 274 | 7.1 | 24.8 | 1011 | 0 | 84.9 |  |  | 12.25 | 2
4/9/2014 3:40:03 AM | 0 | 256 | 4.5 | 270 | 6.2 | 24.8 | 1011 | 0 | 85.1 |  |  | 12.24 | 2
4/9/2014 3:50:03 AM | 0 | 250 | 4.3 | 254 | 5.8 | 24.7 | 1011 | 0 | 84.8 |  |  | 12.24 | 2
4/9/2014 4:00:03 AM | 0 | 244 | 4.5 | 237 | 6.6 | 24.6 | 1011 | 0 | 84.4 |  |  | 12.24 | 2
4/9/2014 4:10:03 AM | 0 | 261 | 4.7 | 272 | 6.2 | 24.5 | 1011 | 0 | 84.4 |  |  | 12.26 | 2
4/9/2014 4:20:03 AM | 0 | 264 | 4.8 | 263 | 6.6 | 24.5 | 1011 | 0 | 84.3 |  |  | 12.24 | 2
4/9/2014 4:30:03 AM | 0 | 261 | 4.7 | 258 | 6.4 | 24.5 | 1011 | 0 | 84.2 |  |  | 12.25 | 2
4/9/2014 4:40:03 AM | 0 | 264 | 4.6 | 271 | 6.2 | 24.5 | 1011 | 0 | 84.1 |  |  | 12.23 | 2
4/9/2014 4:50:03 AM | 0 | 262 | 4.4 | 256 | 6.2 | 24.5 | 1011 | 0 | 84.1 |  |  | 12.23 | 2
4/9/2014 5:00:03 AM | 0 | 266 | 4.8 | 265 | 6.5 | 24.5 | 1011 | 0 | 83.8 |  |  | 12.24 | 2
4/9/2014 5:10:03 AM | 0 | 290 | 7.5 | 288 | 9.9 | 24.2 | 1011 | 0 | 82.4 |  |  | 12.22 | 2
4/9/2014 5:20:03 AM | 0 | 286 | 6.8 | 290 | 9.6 | 23.6 | 1011 | 0 | 81.3 |  |  | 12.22 | 2
4/9/2014 5:30:03 AM | 0 | 290 | 6.3 | 294 | 8.2 | 23.3 | 1012 | 0 | 80.4 |  |  | 12.22 | 2
4/9/2014 5:40:03 AM | 0 | 295 | 5.9 | 304 | 8 | 23.2 | 1012 | 0 | 79.6 |  |  | 12.23 | 2
4/9/2014 5:50:03 AM | 0 | 296 | 5.8 | 291 | 8.3 | 23.1 | 1012 | 0 | 78.3 |  |  | 12.21 | 2
4/9/2014 6:00:02 AM | 0 | 293 | 6 | 304 | 9 | 23 | 1012 | 0 | 76.9 |  |  | 12.2 | 2
4/9/2014 6:10:02 AM | 0 | 290 | 5.9 | 283 | 7.6 | 22.7 | 1012 | 0 | 75.5 |  |  | 12.22 | 2
4/9/2014 6:20:02 AM | 0 | 286 | 4.5 | 296 | 6.6 | 22.7 | 1012 | 0 | 75.6 |  |  | 12.2 | 2
4/9/2014 6:30:02 AM | 0 | 285 | 5 | 281 | 7 | 22.6 | 1013 | 0 | 74.9 |  |  | 12.19 | 2
4/9/2014 6:40:02 AM | 0 | 290 | 4.9 | 285 | 6.3 | 22.7 | 1013 | 0 | 74.7 |  |  | 12.21 | 2
4/9/2014 6:50:02 AM | 0 | 295 | 5 | 311 | 7.1 | 22.8 | 1013 | 0 | 74.4 |  |  | 12.18 | 2
4/9/2014 7:00:02 AM | 0 | 300 | 7.3 | 292 | 9.7 | 22.9 | 1013 | 0 | 73.7 |  |  | 12.18 | 2
4/9/2014 7:10:02 AM | 0 | 302 | 8.2 | 302 | 11.7 | 22.5 | 1013 | 0 | 75.8 |  |  | 12.17 | 2
4/9/2014 7:20:02 AM | 0 | 304 | 6.3 | 306 | 8.1 | 22.1 | 1013 | 0 | 78.5 |  |  | 12.19 | 2
4/9/2014 7:30:02 AM | 0 | 306 | 6.4 | 297 | 8.9 | 22 | 1013 | 0 | 78.8 |  |  | 12.17 | 2
4/9/2014 7:40:02 AM | 0 | 298 | 6.4 | 295 | 8.4 | 21.9 | 1014 | 0 | 78.3 |  |  | 12.16 | 2
4/9/2014 7:50:02 AM | 0 | 306 | 5.1 | 300 | 7 | 21.8 | 1014 | 0 | 79.6 |  |  | 12.19 | 2
4/9/2014 8:00:02 AM | 0 | 302 | 5.1 | 308 | 6.4 | 21.6 | 1014 | 0 | 79.7 |  |  | 12.18 | 2
4/9/2014 8:10:02 AM | 0 | 285 | 4.3 | 281 | 5.6 | 21.6 | 1014 | 0 | 79.7 |  |  | 12.19 | 2
4/9/2014 8:20:02 AM | 0 | 270 | 4.2 | 279 | 5.9 | 21.5 | 1014 | 0 | 79.7 |  |  | 12.22 | 2
4/9/2014 8:30:02 AM | 0 | 266 | 4.1 | 260 | 6.6 | 21.5 | 1014 | 0 | 78.8 |  |  | 12.19 | 2
4/9/2014 8:40:02 AM | 0 | 273 | 3.9 | 283 | 5.4 | 21.8 | 1015 | 0 | 78.1 |  |  | 12.27 | 2
4/9/2014 8:50:03 AM | 0 | 278 | 4.1 | 276 | 5.4 | 21.9 | 1015 | 0 | 77.3 |  |  | 12.24 | 2
4/9/2014 9:00:03 AM | 0 | 287 | 4.4 | 311 | 6.9 | 22 | 1015 | 0 | 76.5 |  |  | 12.28 | 2
4/9/2014 9:10:02 AM | 0 | 280 | 4.1 | 281 | 5 | 22.1 | 1015 | 0 | 76.6 |  |  | 12.23 | 2
4/9/2014 9:20:02 AM | 0 | 285 | 3.3 | 301 | 4.3 | 22.2 | 1015 | 0 | 77 |  |  | 12.25 | 2
4/9/2014 9:30:02 AM | 0 | 294 | 3.9 | 300 | 4.9 | 22.3 | 1015 | 0 | 76.4 |  |  | 12.21 | 2
4/9/2014 9:40:02 AM | 0 | 280 | 3.8 | 296 | 4.7 | 22.4 | 1015 | 0 | 75.8 |  |  | 12.23 | 2
4/9/2014 9:50:02 AM | 0 | 292 | 4 | 313 | 5.6 | 22.5 | 1016 | 0 | 75.7 |  |  | 12.22 | 2
4/9/2014 10:00:02 AM | 0 | 298 | 5.4 | 299 | 7.9 | 22.5 | 1016 | 0 | 74.3 |  |  | 12.2 | 2
4/9/2014 10:10:03 AM | 0 | 306 | 6.6 | 309 | 8.5 | 22.7 | 1016 | 0 | 70.8 |  |  | 12.28 | 2
4/9/2014 10:20:02 AM | 2 | 303 | 7.7 | 308 | 10.9 | 22.7 | 1016 | 0 | 68.8 |  |  | 12.31 | 1
4/9/2014 10:30:02 AM | 0 | 307 | 7.2 | 315 | 9.9 | 22.8 | 1016 | 0 | 66.2 |  |  | 12.38 | 2
4/9/2014 10:40:02 AM | 0 | 307 | 6.5 | 320 | 9.2 | 23 | 1016 | 0 | 65.7 |  |  | 12.43 | 2
4/9/2014 10:50:03 AM | 0 | 305 | 7.1 | 311 | 9.2 | 23 | 1016 | 0 | 64.6 |  |  | 12.36 | 2
4/9/2014 11:00:03 AM | 0 | 308 | 7.5 | 320 | 9.8 | 23.1 | 1016 | 0 | 63.2 |  |  | 12.44 | 2
4/9/2014 11:10:02 AM | 0 | 305 | 7.9 | 306 | 10.8 | 23 | 1016 | 0 | 62.2 |  |  | 12.63 | 2
4/9/2014 11:20:02 AM | 0 | 307 | 8.1 | 317 | 11.1 | 23 | 1016 | 0 | 61.1 |  |  | 12.73 | 2
4/9/2014 11:30:02 AM | 0 | 310 | 9.6 | 308 | 12.3 | 23.1 | 1016 | 0 | 59.4 |  |  | 12.91 | 2
4/9/2014 11:40:02 AM | 0 | 310 | 10.1 | 325 | 12.7 | 23.3 | 1016 | 0 | 58.1 |  |  | 12.84 | 2
4/9/2014 11:50:03 AM | 0 | 308 | 9.2 | 315 | 12.2 | 23.2 | 1016 | 0 | 56.2 |  |  | 12.89 | 2
4/9/2014 12:00:02 PM | 0 | 307 | 8.6 | 307 | 11.1 | 23.2 | 1016 | 0 | 55.3 |  |  | 12.94 | 2
4/9/2014 12:10:02 PM | 0 | 313 | 9.5 | 322 | 12.8 | 23.3 | 1016 | 0 | 51.9 |  |  | 12.91 | 2
4/9/2014 12:20:02 PM | 0 | 311 | 8.9 | 311 | 11.8 | 23.3 | 1016 | 0 | 52.9 |  |  | 12.87 | 2
4/9/2014 12:30:02 PM | 0 | 317 | 9.1 | 313 | 11.4 | 23.3 | 1016 | 0 | 53.6 |  |  | 12.92 | 2
4/9/2014 12:40:03 PM | 0 | 314 | 9.2 | 321 | 12.2 | 23.3 | 1016 | 0 | 53.6 |  |  | 12.97 | 2
4/9/2014 12:50:02 PM | 0 | 315 | 9 | 324 | 11.9 | 23.3 | 1016 | 0 | 53.6 |  |  | 12.95 | 2
4/9/2014 1:00:02 PM | 0 | 305 | 8.6 | 306 | 11.4 | 23.3 | 1016 | 0 | 51 |  |  | 12.93 | 2
4/9/2014 1:10:02 PM | 0 | 305 | 7.9 | 326 | 10.4 | 23.3 | 1016 | 0 | 51.1 |  |  | 12.94 | 2
4/9/2014 1:20:02 PM | 0 | 307 | 9 | 323 | 12.4 | 23.3 | 1016 | 0 | 51.6 |  |  | 12.97 | 2
4/9/2014 1:30:03 PM | 0 | 307 | 8.7 | 301 | 11.6 | 23.3 | 1016 | 0 | 51.1 |  |  | 13.21 | 2
4/9/2014 1:40:03 PM | 0 | 317 | 8.8 | 320 | 11.4 | 23.4 | 1016 | 0 | 51.2 |  |  | 13.19 | 2
4/9/2014 1:50:03 PM | 0 | 314 | 9.6 | 317 | 12.4 | 23.5 | 1016 | 0 | 50.1 |  |  | 13.51 | 2
4/9/2014 2:00:03 PM | 0 | 319 | 10 | 320 | 12.8 | 23.5 | 1016 | 0 | 51.7 |  |  | 13.44 | 2
4/9/2014 2:10:02 PM | 0 | 318 | 10.1 | 316 | 12.8 | 23.6 | 1016 | 0 | 50.3 |  |  | 13.64 | 2
4/9/2014 2:20:02 PM | 0 | 318 | 10.2 | 317 | 12.6 | 23.6 | 1016 | 0 | 47 |  |  | 13.71 | 2
4/9/2014 2:30:03 PM | 0 | 314 | 8.5 | 304 | 10.6 | 23.5 | 1016 | 0 | 49 |  |  | 13.84 | 2
4/9/2014 2:40:03 PM | 0 | 320 | 9.8 | 324 | 12.9 | 23.5 | 1016 | 0 | 49.2 |  |  | 13.93 | 2
4/9/2014 2:50:03 PM | 0 | 325 | 9.2 | 332 | 11.6 | 23.4 | 1016 | 0 | 49.2 |  |  | 13.37 | 2
4/9/2014 3:00:03 PM | 0 | 307 | 9.2 | 301 | 12.2 | 23.4 | 1016 | 0 | 45.4 |  |  | 14.08 | 2
4/9/2014 3:10:03 PM | 0 | 317 | 8.3 | 329 | 11.6 | 23.5 | 1016 | 0 | 48.3 |  |  | 14 | 2
4/9/2014 3:20:03 PM | 0 | 318 | 9.4 | 320 | 12.7 | 23.4 | 1016 | 0 | 47.9 |  |  | 14.17 | 2
4/9/2014 3:30:03 PM | 0 | 317 | 8.8 | 316 | 11.6 | 23.4 | 1016 | 0 | 48.4 |  |  | 14.28 | 2
4/9/2014 3:40:03 PM | 0 | 319 | 9.8 | 314 | 11.7 | 23.4 | 1016 | 0 | 48.5 |  |  | 14.27 | 2
4/9/2014 3:50:03 PM | 0 | 314 | 9.1 | 322 | 10.9 | 23.5 | 1016 | 0 | 47.3 |  |  | 14.29 | 2
4/9/2014 4:00:03 PM | 0 | 320 | 8.9 | 321 | 12 | 23.5 | 1016 | 0 | 47.8 |  |  | 14.3 | 2
4/9/2014 4:10:03 PM | 0 | 316 | 9.6 | 315 | 11.7 | 23.4 | 1016 | 0 | 47.3 |  |  | 14.29 | 2
4/9/2014 4:20:03 PM | 0 | 311 | 8.1 | 317 | 10.7 | 23.4 | 1016 | 0 | 47.4 |  |  | 14.32 | 2
4/9/2014 4:30:03 PM | 0 | 319 | 8.7 | 329 | 11.3 | 23.4 | 1016 | 0 | 48.3 |  |  | 14.07 | 2
4/9/2014 4:40:03 PM | 0 | 304 | 8.1 | 305 | 10.3 | 23.5 | 1016 | 0 | 45.9 |  |  | 13.61 | 2
4/9/2014 4:50:03 PM | 0 | 316 | 7.3 | 292 | 9.9 | 23.5 | 1016 | 0 | 47.9 |  |  | 13.98 | 2
4/9/2014 5:00:03 PM | 0 | 309 | 7.2 | 330 | 9.6 | 23.4 | 1016 | 0 | 47.5 |  |  | 13.35 | 2
4/9/2014 5:10:03 PM | 0 | 326 | 7.8 | 330 | 10.7 | 23.4 | 1016 | 0 | 48.3 |  |  | 13.33 | 2
4/9/2014 5:20:03 PM | 0 | 320 | 7.7 | 328 | 9.9 | 23.4 | 1016 | 0 | 48.6 |  |  | 13.59 | 2
4/9/2014 5:30:02 PM | 0 | 339 | 8.7 | 338 | 11.1 | 23.2 | 1016 | 0 | 53.1 |  |  | 13.3 | 2
4/9/2014 5:40:02 PM | 0 | 345 | 9.2 | 346 | 12.1 | 23.1 | 1016 | 0 | 53.3 |  |  | 13.18 | 2
4/9/2014 5:50:02 PM | 0 | 346 | 9.5 | 336 | 11.7 | 23 | 1016 | 0 | 52.2 |  |  | 14.23 | 2
4/9/2014 6:00:02 PM | 0 | 339 | 9.2 | 331 | 11.6 | 23.1 | 1016 | 0 | 51.7 |  |  | 13.27 | 2
4/9/2014 6:10:02 PM | 0 | 334 | 9.2 | 335 | 11.3 | 23.2 | 1016 | 0 | 51 |  |  | 13.12 | 2
4/9/2014 6:20:02 PM | 0 | 336 | 9.2 | 335 | 11.7 | 23.1 | 1016 | 0 | 49.4 |  |  | 12.97 | 2
4/9/2014 6:30:02 PM | 0 | 341 | 9.1 | 337 | 12 | 23.1 | 1016 | 0 | 51.7 |  |  | 12.81 | 2
4/9/2014 6:40:02 PM | 0 | 344 | 9.5 | 343 | 11.7 | 23 | 1016 | 0 | 51.1 |  |  | 12.67 | 2
4/9/2014 6:50:02 PM | 0 | 336 | 9.6 | 338 | 11.7 | 23 | 1016 | 0 | 50.6 |  |  | 12.58 | 2
4/9/2014 7:00:02 PM | 0 | 335 | 9.1 | 333 | 10.8 | 23 | 1017 | 0 | 51.1 |  |  | 12.52 | 2
4/9/2014 7:10:02 PM | 0 | 338 | 8.9 | 334 | 11 | 23 | 1017 | 0 | 52.1 |  |  | 12.43 | 2
4/9/2014 7:20:02 PM | 0 | 344 | 8.4 | 344 | 10.9 | 23 | 1017 | 0 | 52.4 |  |  | 12.39 | 2
4/9/2014 7:30:03 PM | 0 | 345 | 9.9 | 341 | 12 | 23 | 1017 | 0 | 53.1 |  |  | 12.39 | 2
4/9/2014 7:40:02 PM | 0 | 346 | 8.8 | 357 | 11.6 | 22.9 | 1017 | 0 | 52.5 |  |  | 12.36 | 2
4/9/2014 7:50:02 PM | 0 | 338 | 9 | 338 | 11.9 | 22.9 | 1017 | 0 | 52 |  |  | 12.35 | 2
4/9/2014 8:00:02 PM | 0 | 348 | 8.5 | 342 | 11.4 | 22.9 | 1017 | 0 | 53.9 |  |  | 12.34 | 2
4/9/2014 8:10:03 PM | 0 | 349 | 8.7 | 346 | 10.9 | 22.9 | 1017 | 0 | 53.7 |  |  | 12.36 | 2
4/9/2014 8:20:02 PM | 0 | 352 | 8.6 | 358 | 10.8 | 22.8 | 1017 | 0 | 53.7 |  |  | 12.34 | 2
4/9/2014 8:30:02 PM | 0 | 345 | 8.8 | 353 | 11.3 | 23 | 1018 | 0 | 52.3 |  |  | 12.33 | 2
4/9/2014 8:40:03 PM | 0 | 348 | 8.7 | 355 | 10.7 | 22.9 | 1018 | 0 | 51.6 |  |  | 12.35 | 2
4/9/2014 8:50:02 PM | 0 | 354 | 8.4 | 359 | 10.4 | 22.8 | 1018 | 0 | 53.1 |  |  | 12.33 | 2
4/9/2014 9:00:02 PM | 0 | 355 | 8.6 | 352 | 10.7 | 22.8 | 1018 | 0 | 53.8 |  |  | 12.32 | 2
4/9/2014 9:10:02 PM | 0 | 354 | 8.3 | 3 | 10.3 | 22.8 | 1018 | 0 | 52.6 |  |  | 12.32 | 2
4/9/2014 9:20:03 PM | 0 | 355 | 8.5 | 20 | 10.9 | 22.8 | 1019 | 0 | 53.5 |  |  | 12.33 | 2
4/9/2014 9:30:02 PM | 0 | 356 | 8.7 | 354 | 10.8 | 22.8 | 1019 | 0 | 52.9 |  |  | 12.31 | 2
4/9/2014 9:40:02 PM | 0 | 357 | 8.7 | 360 | 11.1 | 22.8 | 1019 | 0 | 53.2 |  |  | 12.31 | 2
4/9/2014 9:50:02 PM | 0 | 360 | 8.2 | 352 | 10.7 | 22.8 | 1019 | 0 | 52.8 |  |  | 12.31 | 2
4/9/2014 10:00:03 PM | 0 | 358 | 8.5 | 9 | 10.7 | 22.8 | 1019 | 0 | 52.5 |  |  | 12.33 | 2
4/9/2014 10:10:02 PM | 0 | 4 | 8.6 | 5 | 10.3 | 22.8 | 1019 | 0 | 53.3 |  |  | 12.3 | 2
4/9/2014 10:20:02 PM | 0 | 4 | 7.5 | 353 | 9.2 | 22.8 | 1019 | 0 | 53.7 |  |  | 12.3 | 2
4/9/2014 10:30:02 PM | 0 | 2 | 8.4 | 6 | 10.8 | 22.8 | 1019 | 0 | 54.1 |  |  | 12.3 | 2
4/9/2014 10:40:03 PM | 0 | 10 | 8.5 | 1 | 10.4 | 22.9 | 1019 | 0 | 53.3 |  |  | 12.3 | 2
4/9/2014 10:50:03 PM | 0 | 10 | 8.9 | 5 | 11.1 | 22.9 | 1020 | 0 | 53.1 |  |  | 12.32 | 2
4/9/2014 11:00:02 PM | 0 | 8 | 8.6 | 7 | 10.3 | 22.9 | 1020 | 0 | 54 |  |  | 12.3 | 2
4/9/2014 11:10:02 PM | 0 | 15 | 8.2 | 13 | 9.9 | 22.8 | 1020 | 0 | 55.9 |  |  | 12.29 | 2
4/9/2014 11:20:02 PM | 0 | 10 | 8.7 | 12 | 11 | 22.7 | 1020 | 0 | 57.1 |  |  | 12.29 | 2
4/9/2014 11:30:02 PM | 0 | 7 | 8.7 | 10 | 10.5 | 22.7 | 1020 | 0 | 55.3 |  |  | 12.29 | 2
4/9/2014 11:40:03 PM | 0 | 9 | 8.4 | 5 | 10.3 | 22.7 | 1020 | 0 | 55.8 |  |  | 12.31 | 2
4/9/2014 11:50:03 PM | 0 | 7 | 8.5 | 2 | 12.3 | 22.7 | 1020 | 0 | 56.2 |  |  | 12.31 | 2
4/10/2014 12:00:03 AM | 0 | 8 | 8.5 | 6 | 10.2 | 22.6 | 1020 | 0 | 54 |  |  | 12.28 | 2
4/10/2014 12:10:02 AM | 0 | 11 | 8.7 | 359 | 10.6 | 22.6 | 1020 | 0 | 55.2 |  |  | 12.27 | 2
4/10/2014 12:20:02 AM | 0 | 14 | 8.9 | 14 | 12 | 22.6 | 1020 | 0 | 53.7 |  |  | 12.27 | 2
4/10/2014 12:30:02 AM | 0 | 13 | 8.7 | 10 | 10.9 | 22.6 | 1020 | 0 | 51.6 |  |  | 12.27 | 2
4/10/2014 12:40:03 AM | 0 | 18 | 8.6 | 22 | 9.9 | 22.6 | 1020 | 0 | 52.3 |  |  | 12.29 | 2
4/10/2014 12:50:03 AM | 0 | 20 | 8.3 | 23 | 10.1 | 22.6 | 1020 | 0 | 52.5 |  |  | 12.29 | 2
4/10/2014 1:00:03 AM | 0 | 22 | 8.4 | 20 | 11.1 | 22.5 | 1020 | 0 | 51.7 |  |  | 12.27 | 2
4/10/2014 1:10:02 AM | 0 | 16 | 8.3 | 13 | 10.5 | 22.5 | 1020 | 0 | 53.3 |  |  | 12.27 | 2
4/10/2014 1:20:03 AM | 0 | 21 | 8.8 | 19 | 11.1 | 22.4 | 1020 | 0 | 52.3 |  |  | 12.29 | 2
4/10/2014 1:30:03 AM | 0 | 17 | 9.2 | 10 | 11.6 | 22.4 | 1020 | 0 | 52.3 |  |  | 12.26 | 2
4/10/2014 1:40:02 AM | 0 | 17 | 9.1 | 11 | 11.1 | 22.4 | 1020 | 0 | 52.7 |  |  | 12.26 | 2
4/10/2014 1:50:02 AM | 0 | 14 | 9.5 | 9 | 11.5 | 22.4 | 1019 | 0 | 53.1 |  |  | 12.26 | 2
4/10/2014 2:00:03 AM | 0 | 22 | 7.9 | 12 | 10.2 | 22.4 | 1020 | 0 | 52.5 |  |  | 12.26 | 2
4/10/2014 2:10:02 AM | 0 | 19 | 8.1 | 18 | 10.9 | 22.4 | 1020 | 0 | 52.8 |  |  | 12.26 | 2
4/10/2014 2:20:03 AM | 0 | 24 | 8.8 | 19 | 10.5 | 22.4 | 1020 | 0 | 51.7 |  |  | 12.28 | 2
4/10/2014 2:30:03 AM | 0 | 22 | 8.2 | 26 | 10.2 | 22.4 | 1020 | 0 | 54.6 |  |  | 12.25 | 2
4/10/2014 2:40:03 AM | 0 | 23 | 8.5 | 20 | 10.9 | 22.4 | 1020 | 0 | 54.9 |  |  | 12.25 | 2
4/10/2014 2:50:03 AM | 0 | 22 | 8.9 | 36 | 10.6 | 22.4 | 1019 | 0 | 54.1 |  |  | 12.24 | 2
4/10/2014 3:00:03 AM | 0 | 24 | 8.8 | 23 | 11 | 22.4 | 1019 | 0 | 53.2 |  |  | 12.26 | 2
4/10/2014 3:10:03 AM | 0 | 20 | 8.2 | 17 | 10.3 | 22.3 | 1019 | 0 | 51.8 |  |  | 12.24 | 2
4/10/2014 3:20:03 AM | 0 | 19 | 8.5 | 12 | 10.7 | 22.3 | 1019 | 0 | 53.1 |  |  | 12.24 | 2
4/10/2014 3:30:03 AM | 0 | 29 | 9.5 | 23 | 11.5 | 22.3 | 1019 | 0 | 53.9 |  |  | 12.24 | 2
4/10/2014 3:40:03 AM | 0 | 33 | 8.9 | 44 | 11.1 | 22.2 | 1019 | 0 | 53.2 |  |  | 12.24 | 2
4/10/2014 3:50:03 AM | 0 | 33 | 9.9 | 34 | 12.7 | 22.2 | 1019 | 0 | 53 |  |  | 12.24 | 2
4/10/2014 4:00:03 AM | 0 | 35 | 8.6 | 33 | 11.2 | 22.3 | 1019 | 0 | 53.5 |  |  | 12.23 | 2
4/10/2014 4:10:03 AM | 0 | 44 | 8.9 | 49 | 10.5 | 22.2 | 1019 | 0 | 50.8 |  |  | 12.25 | 2
4/10/2014 4:20:03 AM | 0 | 38 | 8.5 | 44 | 10.8 | 22.2 | 1019 | 0 | 50.8 |  |  | 12.23 | 2
4/10/2014 4:30:03 AM | 0 | 36 | 9.1 | 41 | 10.8 | 22.3 | 1019 | 0 | 53 |  |  | 12.23 | 2
4/10/2014 4:40:03 AM | 0 | 48 | 9.4 | 49 | 12 | 22.2 | 1019 | 0 | 51.6 |  |  | 12.23 | 2
4/10/2014 4:50:02 AM | 0 | 47 | 8.6 | 49 | 10.5 | 22.2 | 1020 | 0 | 51.7 |  |  | 12.25 | 2
4/10/2014 5:00:02 AM | 0 | 43 | 8.9 | 43 | 11.2 | 22.2 | 1020 | 0 | 52.3 |  |  | 12.22 | 2
4/10/2014 5:10:02 AM | 0 | 46 | 8.2 | 56 | 10.1 | 22.2 | 1020 | 0 | 52.4 |  |  | 12.22 | 2
4/10/2014 5:20:02 AM | 0 | 46 | 8.6 | 48 | 10.7 | 22.2 | 1020 | 0 | 51.6 |  |  | 12.24 | 2
4/10/2014 5:30:02 AM | 0 | 37 | 8.9 | 40 | 11.6 | 22.2 | 1020 | 0 | 50.9 |  |  | 12.21 | 2
4/10/2014 5:40:02 AM | 0 | 30 | 10 | 41 | 12.6 | 22.2 | 1020 | 0 | 53 |  |  | 12.21 | 2
4/10/2014 5:50:02 AM | 0 | 41 | 10.1 | 49 | 12.2 | 22.3 | 1020 | 0 | 52.4 |  |  | 12.23 | 2
4/10/2014 6:00:02 AM | 0 | 39 | 9.1 | 43 | 10.9 | 22.4 | 1020 | 0 | 54.8 |  |  | 12.21 | 2
4/10/2014 6:10:02 AM | 0 | 47 | 9 | 42 | 11.1 | 22.3 | 1020 | 0 | 53 |  |  | 12.2 | 2
4/10/2014 6:20:02 AM | 0 | 47 | 9.2 | 55 | 11.1 | 22.3 | 1020 | 0 | 53.2 |  |  | 12.2 | 2
4/10/2014 6:30:02 AM | 0 | 49 | 8.7 | 36 | 10.9 | 22.3 | 1020 | 0 | 54.2 |  |  | 12.2 | 2
4/10/2014 6:40:02 AM | 0 | 50 | 8.4 | 56 | 10.3 | 22.3 | 1021 | 0 | 53.6 |  |  | 12.2 | 2
4/10/2014 6:50:02 AM | 0 | 44 | 7.7 | 51 | 9.8 | 22.3 | 1021 | 0 | 53.4 |  |  | 12.19 | 2
4/10/2014 7:00:03 AM | 0 | 41 | 8.2 | 41 | 10 | 22.3 | 1021 | 0 | 53.9 |  |  | 12.19 | 2
4/10/2014 7:10:02 AM | 0 | 45 | 8.2 | 46 | 10.3 | 22.3 | 1021 | 0 | 53.4 |  |  | 12.22 | 2
4/10/2014 7:20:02 AM | 0 | 42 | 8.5 | 46 | 10.4 | 22.3 | 1021 | 0 | 53.4 |  |  | 12.21 | 2
4/10/2014 7:30:02 AM | 0 | 39 | 8.1 | 40 | 9.4 | 22.3 | 1021 | 0 | 54.4 |  |  | 12.22 | 2
4/10/2014 7:40:02 AM | 0 | 44 | 8.7 | 37 | 10.4 | 22.4 | 1021 | 0 | 54.2 |  |  | 12.25 | 2
4/10/2014 7:50:03 AM | 0 | 46 | 8.8 | 47 | 10.7 | 22.4 | 1021 | 0 | 53.3 |  |  | 12.35 | 2
4/10/2014 8:00:03 AM | 0 | 40 | 9.3 | 30 | 11.5 | 22.5 | 1021 | 0 | 54.3 |  |  | 12.47 | 2
4/10/2014 8:10:02 AM | 0 | 41 | 9.7 | 36 | 12.3 | 22.5 | 1021 | 0 | 53.4 |  |  | 12.59 | 2
4/10/2014 8:20:02 AM | 0 | 43 | 9.5 | 41 | 11.7 | 22.5 | 1022 | 0 | 53.2 |  |  | 12.78 | 2
4/10/2014 8:30:02 AM | 0 | 41 | 8.6 | 48 | 10.3 | 22.5 | 1022 | 0 | 54.3 |  |  | 12.93 | 2
4/10/2014 8:40:02 AM | 0 | 47 | 8.9 | 40 | 11.5 | 22.6 | 1022 | 0 | 54.9 |  |  | 13.01 | 2
4/10/2014 8:50:03 AM | 0 | 43 | 9.7 | 47 | 11.9 | 22.6 | 1022 | 0 | 56 |  |  | 13.08 | 2
4/10/2014 9:00:02 AM | 0 | 42 | 9.8 | 40 | 11.7 | 22.6 | 1022 | 0 | 55.3 |  |  | 13.15 | 2
4/10/2014 9:10:02 AM | 0 | 46 | 9 | 44 | 11.2 | 22.7 | 1022 | 0 | 54.4 |  |  | 13.15 | 2
4/10/2014 9:20:02 AM | 0 | 52 | 8.9 | 57 | 10.6 | 22.7 | 1022 | 0 | 52.6 |  |  | 13.62 | 2
4/10/2014 9:30:03 AM | 0 | 55 | 8.9 | 58 | 10.6 | 22.7 | 1022 | 0 | 51.3 |  |  | 13.7 | 2
4/10/2014 9:40:03 AM | 0 | 57 | 9.4 | 57 | 11.3 | 22.8 | 1022 | 0 | 52.1 |  |  | 13.79 | 2
4/10/2014 9:50:02 AM | 0 | 56 | 8.8 | 47 | 10.7 | 22.7 | 1023 | 0 | 51.4 |  |  | 13.82 | 2
4/10/2014 10:00:02 AM | 0 | 58 | 8.5 | 68 | 10.3 | 22.8 | 1023 | 0 | 51.8 |  |  | 13.91 | 2
4/10/2014 10:10:02 AM | 0 | 58 | 8.2 | 57 | 10.5 | 22.8 | 1023 | 0 | 50.7 |  |  | 13.99 | 2
4/10/2014 10:20:03 AM | 0 | 62 | 8.1 | 61 | 9.7 | 22.9 | 1023 | 0 | 49.9 |  |  | 14.11 | 2
4/10/2014 10:30:02 AM | 0 | 60 | 8.4 | 58 | 10.2 | 22.9 | 1023 | 0 | 50.4 |  |  | 14.18 | 2
4/10/2014 10:40:02 AM | 0 | 61 | 8.7 | 61 | 10.7 | 23 | 1023 | 0 | 49.4 |  |  | 14.25 | 2
4/10/2014 10:50:02 AM | 0 | 55 | 8.5 | 49 | 10.3 | 23 | 1023 | 0 | 48.2 |  |  | 14.26 | 1
4/10/2014 11:00:03 AM | 0 | 63 | 8.6 | 54 | 10.3 | 23 | 1023 | 0 | 49 |  |  | 14.3 | 2
4/10/2014 11:10:03 AM | 0 | 64 | 9.2 | 63 | 10.7 | 23 | 1023 | 0 | 48.1 |  |  | 14.32 | 2
4/10/2014 11:20:02 AM | 0 | 67 | 8.7 | 76 | 10.3 | 23 | 1023 | 0 | 48.6 |  |  | 14.31 | 2
4/10/2014 11:30:02 AM | 0 | 67 | 8.9 | 71 | 10.8 | 23 | 1023 | 0 | 49.6 |  |  | 14.32 | 2
4/10/2014 11:40:02 AM | 0 | 62 | 9 | 61 | 11.2 | 23 | 1023 | 0 | 51.8 |  |  | 14.33 | 2
4/10/2014 11:50:02 AM | 0 | 61 | 8.7 | 60 | 10.2 | 23 | 1023 | 0 | 53.6 |  |  | 14.34 | 2
4/10/2014 12:00:02 PM | 0 | 65 | 8.4 | 67 | 10.6 | 23 | 1023 | 0 | 55.2 |  |  | 14.35 | 2
4/10/2014 12:10:02 PM | 0 | 65 | 8.3 | 60 | 9.8 | 23 | 1023 | 0 | 54.9 |  |  | 14.36 | 2
4/10/2014 12:20:02 PM | 0 | 71 | 8.2 | 66 | 9.8 | 23 | 1023 | 0 | 54.2 |  |  | 14.37 | 2
4/10/2014 12:30:03 PM | 0 | 69 | 7.9 | 67 | 9.3 | 23.1 | 1023 | 0 | 55.3 |  |  | 14.37 | 2
4/10/2014 12:40:02 PM | 0 | 71 | 8.3 | 79 | 9.6 | 23.1 | 1023 | 0 | 54.9 |  |  | 14.37 | 2
4/10/2014 12:50:03 PM | 0 | 65 | 8.1 | 68 | 10.1 | 23.2 | 1023 | 0 | 56.5 |  |  | 14.4 | 2
4/10/2014 1:00:03 PM | 0 | 70 | 8.3 | 64 | 10 | 23.1 | 1023 | 0 | 54.5 |  |  | 14.38 | 2
4/10/2014 1:10:02 PM | 0 | 68 | 8.1 | 72 | 9.7 | 23.1 | 1022 | 0 | 55.3 |  |  | 14.38 | 2
4/10/2014 1:20:03 PM | 0 | 67 | 8.9 | 65 | 10.8 | 23.1 | 1022 | 0 | 56.3 |  |  | 14.41 | 2
4/10/2014 1:30:03 PM | 2 | 68 | 8.5 | 62 | 10.2 | 23.1 | 1022 | 0 | 56.6 |  |  | 14.39 | 1
4/10/2014 1:40:02 PM | 0 | 69 | 9.1 | 63 | 11.3 | 23.1 | 1022 | 0 | 55.8 |  |  | 14.39 | 2
4/10/2014 1:50:03 PM | 0 | 69 | 8.7 | 59 | 10.7 | 23.1 | 1022 | 0 | 56.7 |  |  | 14.41 | 2
4/10/2014 2:00:03 PM | 0 | 68 | 8.9 | 73 | 10.4 | 23.1 | 1022 | 0 | 56.6 |  |  | 14.4 | 2
4/10/2014 2:10:03 PM | 0 | 69 | 8.9 | 58 | 10.6 | 23.1 | 1022 | 0 | 55.6 |  |  | 14.4 | 2
4/10/2014 2:20:03 PM | 0 | 67 | 8.9 | 69 | 10.4 | 23 | 1022 | 0 | 55.4 |  |  | 14.43 | 2
4/10/2014 2:30:03 PM | 0 | 69 | 8.7 | 66 | 10.4 | 23 | 1022 | 0 | 55.4 |  |  | 14.41 | 2
4/10/2014 2:40:03 PM | 0 | 70 | 8.7 | 75 | 10 | 23.1 | 1022 | 0 | 56.1 |  |  | 14.41 | 2
4/10/2014 2:50:03 PM | 0 | 67 | 8.4 | 59 | 11.1 | 23.1 | 1022 | 0 | 56.8 |  |  | 14.43 | 2
4/10/2014 3:00:03 PM | 0 | 65 | 9 | 63 | 10.7 | 23 | 1022 | 0 | 55.7 |  |  | 14.41 | 2
4/10/2014 3:10:03 PM | 0 | 71 | 8.4 | 75 | 10.4 | 23 | 1021 | 0 | 56 |  |  | 14.41 | 2
4/10/2014 3:20:03 PM | 0 | 71 | 8.3 | 83 | 9.8 | 23 | 1021 | 0 | 56.5 |  |  | 14.43 | 2
4/10/2014 3:30:03 PM | 0 | 66 | 8.8 | 65 | 10.2 | 23 | 1021 | 0 | 56.7 |  |  | 14.41 | 2
4/10/2014 3:40:03 PM | 0 | 66 | 8.9 | 57 | 10.5 | 23 | 1021 | 0 | 55.8 |  |  | 14.42 | 2
4/10/2014 3:50:03 PM | 0 | 63 | 8.8 | 62 | 10.6 | 23 | 1021 | 0 | 56.9 |  |  | 14.45 | 2
4/10/2014 4:00:03 PM | 0 | 64 | 8.9 | 62 | 10.7 | 23 | 1021 | 0 | 56.4 |  |  | 14.43 | 2
4/10/2014 4:10:03 PM | 0 | 68 | 8.6 | 55 | 10.6 | 23 | 1021 | 0 | 56.1 |  |  | 14.43 | 2
4/10/2014 4:20:02 PM | 0 | 64 | 8.4 | 56 | 10.3 | 23 | 1021 | 0 | 56.6 |  |  | 14.43 | 2
4/10/2014 4:30:02 PM | 0 | 72 | 8.3 | 65 | 9.8 | 23.1 | 1021 | 0 | 56.2 |  |  | 14.45 | 2
4/10/2014 4:40:02 PM | 0 | 64 | 9.1 | 62 | 11.2 | 23.1 | 1021 | 0 | 55.1 |  |  | 14.43 | 2
4/10/2014 4:50:02 PM | 0 | 70 | 8.4 | 61 | 10.6 | 23.1 | 1021 | 0 | 54.5 |  |  | 14.43 | 2
4/10/2014 5:00:02 PM | 0 | 72 | 8.3 | 69 | 10.1 | 23.2 | 1021 | 0 | 54.5 |  |  | 14.46 | 2
4/10/2014 5:10:02 PM | 0 | 77 | 8.1 | 74 | 9.7 | 23.2 | 1021 | 0 | 54.8 |  |  | 14.44 | 2
4/10/2014 5:20:02 PM | 0 | 74 | 8.2 | 73 | 10.4 | 23.2 | 1021 | 0 | 54.5 |  |  | 14.43 | 2
4/10/2014 5:30:03 PM | 0 | 69 | 8.7 | 58 | 10.5 | 23.2 | 1021 | 0 | 54.7 |  |  | 14.44 | 2
4/10/2014 5:40:02 PM | 0 | 72 | 8.3 | 66 | 10.6 | 23.2 | 1021 | 0 | 53.8 |  |  | 14.46 | 2
4/10/2014 5:50:02 PM | 0 | 74 | 8.3 | 66 | 10.2 | 23.2 | 1021 | 0 | 53.2 |  |  | 14.44 | 2
4/10/2014 6:00:02 PM | 0 | 71 | 7.9 | 81 | 9.5 | 23.3 | 1021 | 0 | 52 |  |  | 14.44 | 2
4/10/2014 6:10:02 PM | 0 | 74 | 7.6 | 63 | 9.2 | 23.3 | 1021 | 0 | 53.2 |  |  | 14.44 | 2
4/10/2014 6:20:02 PM | 0 | 74 | 7.7 | 63 | 9 | 23.3 | 1021 | 0 | 49.1 |  |  | 14.45 | 2
4/10/2014 6:30:02 PM | 0 | 68 | 7.4 | 82 | 9.4 | 23.4 | 1021 | 0 | 50.7 |  |  | 13.17 | 2
4/10/2014 6:40:02 PM | 0 | 78 | 7.9 | 86 | 9.6 | 23.4 | 1021 | 0 | 49.2 |  |  | 13.02 | 2
4/10/2014 6:50:02 PM | 0 | 68 | 8.1 | 75 | 9.8 | 23.4 | 1021 | 0 | 47.6 |  |  | 12.83 | 2
4/10/2014 7:00:03 PM | 0 | 70 | 8.4 | 71 | 10.3 | 23.4 | 1021 | 0 | 45.7 |  |  | 12.68 | 2
4/10/2014 7:10:02 PM | 0 | 72 | 8.1 | 75 | 9.5 | 23.5 | 1021 | 0 | 43.4 |  |  | 12.51 | 2
4/10/2014 7:20:02 PM | 0 | 74 | 8.2 | 81 | 10.3 | 23.5 | 1021 | 0 | 45.5 |  |  | 12.4 | 2
4/10/2014 7:30:02 PM | 0 | 73 | 7.8 | 66 | 10 | 23.5 | 1021 | 0 | 44.7 |  |  | 12.35 | 2
4/10/2014 7:40:03 PM | 0 | 73 | 8.1 | 75 | 10.2 | 23.6 | 1021 | 0 | 43.6 |  |  | 12.34 | 2
4/10/2014 7:50:03 PM | 0 | 78 | 8.3 | 86 | 10.4 | 23.6 | 1021 | 0 | 46 |  |  | 12.35 | 2
4/10/2014 8:00:02 PM | 0 | 74 | 9 | 66 | 10.9 | 23.6 | 1021 | 0 | 46.6 |  |  | 12.33 | 2
4/10/2014 8:10:02 PM | 0 | 73 | 8.4 | 72 | 10.4 | 23.6 | 1021 | 0 | 48.3 |  |  | 12.33 | 2
4/10/2014 8:20:02 PM | 0 | 73 | 8.5 | 76 | 11.1 | 23.6 | 1021 | 0 | 47.8 |  |  | 12.32 | 2
4/10/2014 8:30:03 PM | 0 | 74 | 9 | 72 | 11.1 | 23.5 | 1022 | 0 | 48.9 |  |  | 12.34 | 2
4/10/2014 8:40:02 PM | 0 | 74 | 8.5 | 76 | 10.5 | 23.5 | 1022 | 0 | 50 |  |  | 12.32 | 2
4/10/2014 8:50:02 PM | 0 | 74 | 8.8 | 62 | 11.3 | 23.5 | 1022 | 0 | 50.5 |  |  | 12.32 | 2
4/10/2014 9:00:02 PM | 0 | 76 | 8.2 | 64 | 9.8 | 23.6 | 1022 | 0 | 51.6 |  |  | 12.32 | 2
4/10/2014 9:10:02 PM | 0 | 77 | 8.8 | 81 | 10.5 | 23.5 | 1022 | 0 | 51.6 |  |  | 12.32 | 2
4/10/2014 9:20:03 PM | 0 | 72 | 8.9 | 71 | 10.6 | 23.4 | 1022 | 0 | 52.1 |  |  | 12.34 | 2
4/10/2014 9:30:02 PM | 0 | 78 | 8.3 | 72 | 10.2 | 23.6 | 1022 | 0 | 49.2 |  |  | 12.34 | 2
4/10/2014 9:40:02 PM | 0 | 74 | 8.7 | 68 | 11.3 | 23.5 | 1022 | 0 | 48.1 |  |  | 12.32 | 2
4/10/2014 9:50:02 PM | 0 | 78 | 8.4 | 79 | 10.1 | 23.5 | 1022 | 0 | 46.8 |  |  | 12.31 | 2
4/10/2014 10:00:02 PM | 0 | 69 | 8.6 | 63 | 10.6 | 23.5 | 1022 | 0 | 48.6 |  |  | 12.31 | 2
4/10/2014 10:10:02 PM | 0 | 78 | 8.1 | 86 | 9.9 | 23.4 | 1022 | 0 | 49.6 |  |  | 12.31 | 2
4/10/2014 10:20:03 PM | 0 | 71 | 9.2 | 65 | 12.1 | 23.4 | 1022 | 0 | 50.2 |  |  | 12.33 | 2
4/10/2014 10:30:02 PM | 0 | 75 | 8.9 | 86 | 11.2 | 23.4 | 1022 | 0 | 48.3 |  |  | 12.31 | 2
4/10/2014 10:40:02 PM | 0 | 79 | 8.3 | 87 | 11.2 | 23.4 | 1022 | 0 | 49.2 |  |  | 12.31 | 2
4/10/2014 10:50:02 PM | 0 | 80 | 8.5 | 68 | 10.3 | 23.4 | 1022 | 0 | 51.7 |  |  | 12.31 | 2
4/10/2014 11:00:02 PM | 0 | 82 | 7.9 | 80 | 9.5 | 23.4 | 1022 | 0 | 51.4 |  |  | 12.3 | 2
4/10/2014 11:10:02 PM | 0 | 91 | 7.8 | 87 | 10.4 | 23.5 | 1022 | 0 | 51.2 |  |  | 12.3 | 2
4/10/2014 11:20:03 PM | 0 | 90 | 8 | 96 | 10 | 23.5 | 1022 | 0 | 54.3 |  |  | 12.32 | 2
4/10/2014 11:30:03 PM | 0 | 92 | 7.7 | 97 | 9.8 | 23.5 | 1022 | 0 | 55.4 |  |  | 12.32 | 2
4/10/2014 11:40:02 PM | 0 | 92 | 8.4 | 79 | 10.8 | 23.6 | 1022 | 0 | 53.5 |  |  | 12.3 | 2
4/10/2014 11:50:02 PM | 0 | 96 | 7.7 | 90 | 9.2 | 23.6 | 1022 | 0 | 53.9 |  |  | 12.3 | 2
4/11/2014 12:00:04 AM | 0 | 96 | 7.7 | 98 | 9.2 | 23.6 | 1022 | 0 | 55.5 |  |  | 12.32 | 2
4/11/2014 12:10:02 AM | 0 | 95 | 8 | 85 | 9.5 | 23.6 | 1022 | 0 | 54.6 |  |  | 12.3 | 2
4/11/2014 12:20:02 AM | 0 | 90 | 7.9 | 87 | 10.1 | 23.7 | 1022 | 0 | 55.3 |  |  | 12.29 | 2
4/11/2014 12:30:03 AM | 0 | 89 | 7.6 | 79 | 9.8 | 23.6 | 1022 | 0 | 54.9 |  |  | 12.31 | 2
4/11/2014 12:40:02 AM | 0 | 95 | 7.4 | 88 | 9.1 | 23.6 | 1022 | 0 | 55.2 |  |  | 12.29 | 2
4/11/2014 12:50:02 AM | 0 | 86 | 7.7 | 81 | 10 | 23.6 | 1022 | 0 | 54.4 |  |  | 12.28 | 2
4/11/2014 1:00:03 AM | 0 | 90 | 7.5 | 82 | 8.8 | 23.6 | 1022 | 0 | 55.3 |  |  | 12.28 | 2
4/11/2014 1:10:03 AM | 0 | 93 | 7.1 | 92 | 8.6 | 23.6 | 1022 | 0 | 56.9 |  |  | 12.31 | 2
4/11/2014 1:20:02 AM | 0 | 89 | 8.4 | 90 | 10.4 | 23.6 | 1021 | 0 | 54 |  |  | 12.28 | 2
4/11/2014 1:30:03 AM | 0 | 90 | 7.8 | 86 | 9.3 | 23.6 | 1021 | 0 | 53.8 |  |  | 12.28 | 2
4/11/2014 1:40:03 AM | 0 | 88 | 7.9 | 80 | 9.7 | 23.6 | 1021 | 0 | 55 |  |  | 12.3 | 2
4/11/2014 1:50:03 AM | 0 | 94 | 7.8 | 84 | 9.7 | 23.6 | 1021 | 0 | 52 |  |  | 12.28 | 2
4/11/2014 2:00:03 AM | 0 | 94 | 7.4 | 97 | 9.4 | 23.6 | 1021 | 0 | 52.1 |  |  | 12.28 | 2
4/11/2014 2:10:03 AM | 0 | 94 | 6.9 | 86 | 8.4 | 23.7 | 1021 | 0 | 51.6 |  |  | 12.3 | 2
4/11/2014 2:20:03 AM | 0 | 94 | 7.1 | 93 | 8.6 | 23.8 | 1021 | 0 | 50.8 |  |  | 12.27 | 2
4/11/2014 2:30:03 AM | 0 | 88 | 7 | 84 | 8.3 | 23.8 | 1020 | 0 | 49.9 |  |  | 12.27 | 2
4/11/2014 2:40:03 AM | 0 | 101 | 6.3 | 106 | 7.5 | 23.7 | 1020 | 0 | 52 |  |  | 12.29 | 2
4/11/2014 2:50:03 AM | 0 | 101 | 6.2 | 105 | 7.3 | 23.7 | 1020 | 0 | 53.3 |  |  | 12.27 | 2
4/11/2014 3:00:03 AM | 0 | 95 | 5.9 | 92 | 7.6 | 23.7 | 1020 | 0 | 53.6 |  |  | 12.27 | 2
4/11/2014 3:10:03 AM | 0 | 97 | 6.1 | 98 | 7.8 | 23.6 | 1020 | 0 | 53.5 |  |  | 12.26 | 2
4/11/2014 3:20:03 AM | 0 | 101 | 5.9 | 100 | 7.5 | 23.6 | 1020 | 0 | 54.2 |  |  | 12.28 | 2
4/11/2014 3:30:03 AM | 0 | 91 | 6.1 | 100 | 8.4 | 23.6 | 1020 | 0 | 55.8 |  |  | 12.26 | 2
4/11/2014 3:40:03 AM | 0 | 92 | 6.3 | 84 | 8.2 | 23.6 | 1020 | 0 | 56.3 |  |  | 12.25 | 2
4/11/2014 3:50:02 AM | 0 | 101 | 6.2 | 104 | 7.9 | 23.6 | 1020 | 0 | 58.2 |  |  | 12.28 | 2
4/11/2014 4:00:02 AM | 0 | 105 | 6.7 | 105 | 8 | 23.6 | 1020 | 0 | 56.4 |  |  | 12.26 | 2
4/11/2014 4:10:02 AM | 0 | 104 | 6.5 | 104 | 7.9 | 23.6 | 1020 | 0 | 56.7 |  |  | 12.25 | 2
4/11/2014 4:20:02 AM | 0 | 101 | 6.5 | 97 | 7.7 | 23.6 | 1020 | 0 | 57.6 |  |  | 12.27 | 2
4/11/2014 4:30:02 AM | 0 | 109 | 6 | 116 | 7.4 | 23.7 | 1020 | 0 | 58.9 |  |  | 12.25 | 2
4/11/2014 4:40:02 AM | 0 | 113 | 6.3 | 114 | 7.7 | 23.6 | 1020 | 0 | 58.4 |  |  | 12.25 | 2
4/11/2014 4:50:02 AM | 0 | 110 | 6.1 | 108 | 7.6 | 23.6 | 1020 | 0 | 60.1 |  |  | 12.27 | 2
4/11/2014 5:00:02 AM | 0 | 105 | 6.9 | 98 | 8.9 | 23.8 | 1020 | 0 | 65.6 |  |  | 12.27 | 2
4/11/2014 5:10:02 AM | 0 | 101 | 7.3 | 99 | 8.8 | 23.6 | 1020 | 0 | 66.4 |  |  | 12.24 | 2
4/11/2014 5:20:02 AM | 0 | 101 | 7 | 105 | 8.3 | 23.6 | 1020 | 0 | 66.8 |  |  | 12.24 | 2
4/11/2014 5:30:03 AM | 0 | 102 | 6.7 | 102 | 8 | 23.6 | 1020 | 0 | 65.7 |  |  | 12.24 | 2
4/11/2014 5:40:02 AM | 0 | 107 | 6.5 | 97 | 7.8 | 23.7 | 1020 | 0 | 63.7 |  |  | 12.24 | 2
4/11/2014 5:50:02 AM | 0 | 112 | 6.7 | 101 | 8.6 | 23.8 | 1020 | 0 | 63.8 |  |  | 12.23 | 2
4/11/2014 6:00:02 AM | 0 | 107 | 7.3 | 105 | 8.9 | 23.8 | 1020 | 0 | 66.4 |  |  | 12.23 | 2
4/11/2014 6:10:02 AM | 0 | 107 | 7.8 | 108 | 9.6 | 23.8 | 1020 | 0 | 66.9 |  |  | 12.24 | 2
4/11/2014 6:20:02 AM | 0 | 102 | 8 | 100 | 9.5 | 23.8 | 1020 | 0 | 68.1 |  |  | 12.22 | 2
4/11/2014 6:30:02 AM | 0 | 97 | 8.6 | 89 | 10 | 23.8 | 1020 | 0 | 68.4 |  |  | 12.22 | 2
4/11/2014 6:40:02 AM | 0 | 99 | 8.3 | 106 | 9.5 | 23.8 | 1020 | 0 | 68.8 |  |  | 12.22 | 2
4/11/2014 6:50:02 AM | 0 | 93 | 8.3 | 92 | 9.8 | 23.9 | 1020 | 0 | 69.4 |  |  | 12.22 | 2
4/11/2014 7:00:03 AM | 0 | 91 | 8.5 | 89 | 10.4 | 23.8 | 1020 | 0 | 69.4 |  |  | 12.25 | 2
4/11/2014 7:10:02 AM | 0 | 94 | 8.6 | 94 | 9.9 | 23.8 | 1021 | 0 | 68.8 |  |  | 12.25 | 2
4/11/2014 7:20:02 AM | 0 | 92 | 8.8 | 92 | 10.8 | 23.9 | 1021 | 0 | 69.4 |  |  | 12.27 | 2
4/11/2014 7:30:02 AM | 0 | 91 | 9.3 | 91 | 10.9 | 23.8 | 1021 | 0 | 69.7 |  |  | 12.3 | 2
4/11/2014 7:40:02 AM | 0 | 91 | 9.4 | 97 | 11.6 | 23.7 | 1021 | 0 | 69.5 |  |  | 12.3 | 2
4/11/2014 7:50:03 AM | 0 | 92 | 9 | 97 | 11.1 | 23.7 | 1021 | 0 | 68.7 |  |  | 12.36 | 2
4/11/2014 8:00:03 AM | 0 | 91 | 9.8 | 88 | 12 | 23.7 | 1021 | 0 | 69.3 |  |  | 12.45 | 2
4/11/2014 8:10:02 AM | 0 | 94 | 9.8 | 93 | 11.8 | 23.8 | 1021 | 0 | 68.6 |  |  | 12.53 | 2
4/11/2014 8:20:02 AM | 0 | 89 | 9.6 | 95 | 11.7 | 23.8 | 1021 | 0 | 68.5 |  |  | 12.69 | 2
4/11/2014 8:30:02 AM | 0 | 88 | 9.3 | 86 | 11.2 | 23.8 | 1021 | 0 | 69 |  |  | 12.88 | 2
4/11/2014 8:40:02 AM | 0 | 92 | 10.1 | 96 | 11.5 | 23.8 | 1021 | 0 | 67.8 |  |  | 12.97 | 2
4/11/2014 8:50:02 AM | 0 | 91 | 9.6 | 81 | 11.4 | 23.9 | 1021 | 0 | 67.9 |  |  | 13.03 | 2
4/11/2014 9:00:03 AM | 0 | 93 | 9.3 | 92 | 10.9 | 23.9 | 1021 | 0 | 67.9 |  |  | 13.13 | 2
4/11/2014 9:10:02 AM | 0 | 92 | 9.5 | 95 | 11 | 23.9 | 1021 | 0 | 67.2 |  |  | 13.11 | 2
4/11/2014 9:20:02 AM | 0 | 90 | 9.6 | 88 | 10.9 | 23.9 | 1021 | 0 | 67.7 |  |  | 13.02 | 2
4/11/2014 9:30:02 AM | 0 | 90 | 9.2 | 86 | 11.1 | 23.9 | 1022 | 0 | 67.3 |  |  | 13.41 | 2
4/11/2014 9:40:02 AM | 0 | 91 | 9.3 | 97 | 10.9 | 23.9 | 1022 | 0 | 67.1 |  |  | 13.65 | 2
4/11/2014 9:50:02 AM | 0 | 92 | 9.3 | 83 | 11.2 | 24 | 1022 | 0 | 67.2 |  |  | 13.75 | 2
4/11/2014 10:00:02 AM | 0 | 92 | 9.2 | 91 | 11.4 | 23.9 | 1022 | 0 | 66.4 |  |  | 13.82 | 2
4/11/2014 10:10:02 AM | 0 | 93 | 8.8 | 91 | 10.4 | 24 | 1022 | 0 | 66.5 |  |  | 13.76 | 2
4/11/2014 10:20:02 AM | 0 | 91 | 8.7 | 96 | 10.5 | 24 | 1022 | 0 | 66.3 |  |  | 14 | 2
4/11/2014 10:30:02 AM | 0 | 89 | 9.1 | 84 | 10.8 | 24 | 1022 | 0 | 65.1 |  |  | 14.08 | 2
4/11/2014 10:40:03 AM | 0 | 89 | 8.9 | 86 | 10.4 | 24 | 1022 | 0 | 65.4 |  |  | 13.61 | 2
4/11/2014 10:50:02 AM | 0 | 89 | 9 | 84 | 11.1 | 24 | 1022 | 0 | 65.5 |  |  | 14.25 | 2
4/11/2014 11:00:02 AM | 0 | 84 | 9.3 | 86 | 11 | 23.9 | 1022 | 0 | 64.9 |  |  | 14.26 | 2
4/11/2014 11:10:02 AM | 0 | 91 | 9.8 | 87 | 11.7 | 24 | 1022 | 0 | 64.9 |  |  | 14.29 | 2
4/11/2014 11:20:02 AM | 0 | 84 | 9.9 | 86 | 12.3 | 24 | 1022 | 0 | 64.8 |  |  | 14.3 | 2
4/11/2014 11:30:02 AM | 0 | 86 | 10.4 | 80 | 12.3 | 24 | 1022 | 0 | 63.7 |  |  | 14.31 | 2
4/11/2014 11:40:03 AM | 0 | 84 | 9.9 | 88 | 12.1 | 24 | 1022 | 0 | 64.3 |  |  | 14.34 | 2
4/11/2014 11:50:02 AM | 0 | 83 | 9.6 | 78 | 10.9 | 23.9 | 1022 | 0 | 63.2 |  |  | 14.32 | 2
4/11/2014 12:00:03 PM | 0 | 85 | 8.8 | 88 | 10.5 | 24 | 1022 | 0 | 63.7 |  |  | 14.34 | 2
4/11/2014 12:10:03 PM | 0 | 90 | 8.7 | 94 | 10.1 | 24 | 1022 | 0 | 63.2 |  |  | 14.37 | 2
4/11/2014 12:20:02 PM | 0 | 89 | 8.4 | 89 | 10.1 | 24.1 | 1022 | 0 | 62.8 |  |  | 14.35 | 2
4/11/2014 12:30:03 PM | 0 | 88 | 8.7 | 85 | 10.3 | 24.1 | 1022 | 0 | 62.6 |  |  | 14.35 | 2
4/11/2014 12:40:03 PM | 0 | 82 | 8.5 | 82 | 10.1 | 24.1 | 1022 | 0 | 64.2 |  |  | 14.38 | 2
4/11/2014 12:50:02 PM | 0 | 84 | 8.9 | 83 | 10.4 | 24 | 1021 | 0 | 64.2 |  |  | 14.36 | 2
4/11/2014 1:00:03 PM | 0 | 84 | 8.8 | 82 | 10.1 | 24.1 | 1021 | 0 | 64.3 |  |  | 14.37 | 2
4/11/2014 1:10:03 PM | 0 | 87 | 8.7 | 79 | 10.5 | 24.1 | 1021 | 0 | 64.3 |  |  | 14.39 | 2
4/11/2014 1:20:03 PM | 0 | 84 | 8.5 | 83 | 10.3 | 24.1 | 1021 | 0 | 65.3 |  |  | 14.37 | 2
4/11/2014 1:30:03 PM | 0 | 84 | 8.2 | 78 | 10.7 | 24.2 | 1021 | 0 | 66.3 |  |  | 14.38 | 2
4/11/2014 1:40:03 PM | 0 | 85 | 8.2 | 83 | 10 | 24.1 | 1021 | 0 | 65.9 |  |  | 14.39 | 2
4/11/2014 1:50:03 PM | 0 | 81 | 8.6 | 78 | 10.6 | 24.1 | 1021 | 0 | 66.5 |  |  | 14.41 | 2
4/11/2014 2:00:03 PM | 0 | 84 | 8.3 | 82 | 9.9 | 24.1 | 1021 | 0 | 66.4 |  |  | 14.39 | 2
4/11/2014 2:10:03 PM | 0 | 84 | 8.3 | 77 | 10.3 | 24.2 | 1020 | 0 | 67.1 |  |  | 14.39 | 2
4/11/2014 2:20:03 PM | 0 | 84 | 8.5 | 82 | 9.8 | 24.2 | 1020 | 0 | 67.5 |  |  | 14.42 | 2
4/11/2014 2:30:03 PM | 0 | 83 | 8.4 | 77 | 10.1 | 24.1 | 1020 | 0 | 67.4 |  |  | 14.39 | 2
4/11/2014 2:40:03 PM | 0 | 80 | 8.6 | 83 | 10 | 24.2 | 1020 | 0 | 67.4 |  |  | 14.39 | 2
4/11/2014 2:50:03 PM | 0 | 80 | 8.5 | 80 | 9.9 | 24.2 | 1020 | 0 | 68 |  |  | 14.42 | 2
4/11/2014 3:00:03 PM | 0 | 83 | 8.3 | 77 | 9.9 | 24.2 | 1020 | 0 | 68.5 |  |  | 14.41 | 2
4/11/2014 3:10:03 PM | 0 | 81 | 8.4 | 84 | 9.9 | 24.2 | 1019 | 0 | 68.8 |  |  | 14.41 | 2
4/11/2014 3:20:02 PM | 0 | 78 | 8.3 | 74 | 9.8 | 24.3 | 1019 | 0 | 69.2 |  |  | 14.41 | 2
4/11/2014 3:30:02 PM | 0 | 77 | 8.5 | 78 | 9.8 | 24.2 | 1019 | 0 | 69.3 |  |  | 14.44 | 2
4/11/2014 3:40:02 PM | 0 | 79 | 8 | 81 | 9.5 | 24.3 | 1019 | 0 | 70.3 |  |  | 14.41 | 2
4/11/2014 3:50:02 PM | 0 | 79 | 8.3 | 81 | 9.9 | 24.3 | 1019 | 0 | 70.2 |  |  | 14.42 | 2
4/11/2014 4:00:02 PM | 0 | 79 | 8.4 | 82 | 9.8 | 24.3 | 1019 | 0 | 70.4 |  |  | 14.42 | 2
4/11/2014 4:10:02 PM | 0 | 79 | 8.3 | 83 | 9.7 | 24.3 | 1019 | 0 | 70.8 |  |  | 14.42 | 2
4/11/2014 4:20:02 PM | 0 | 77 | 8.1 | 79 | 9.3 | 24.2 | 1019 | 0 | 70.8 |  |  | 14.42 | 2
4/11/2014 4:30:02 PM | 0 | 78 | 8.3 | 80 | 9.9 | 24.2 | 1019 | 0 | 70.8 |  |  | 14.42 | 2
4/11/2014 4:40:02 PM | 0 | 76 | 8.1 | 74 | 9.3 | 24.2 | 1019 | 0 | 71.5 |  |  | 14.42 | 2
4/11/2014 4:50:02 PM | 0 | 72 | 8.6 | 66 | 10.6 | 24.2 | 1019 | 0 | 70.9 |  |  | 14.42 | 2
4/11/2014 5:00:03 PM | 0 | 73 | 8 | 63 | 9.8 | 24.2 | 1019 | 0 | 71.1 |  |  | 14.44 | 2
4/11/2014 5:10:02 PM | 0 | 75 | 7.9 | 77 | 9.1 | 24.2 | 1019 | 0 | 71.1 |  |  | 14.41 | 2
4/11/2014 5:20:02 PM | 0 | 72 | 7.5 | 71 | 8.7 | 24.3 | 1019 | 0 | 71.3 |  |  | 14.42 | 2
4/11/2014 5:30:02 PM | 0 | 75 | 7.2 | 74 | 8.6 | 24.3 | 1019 | 0 | 71 |  |  | 14.42 | 2
4/11/2014 5:40:02 PM | 0 | 74 | 7.1 | 65 | 8.7 | 24.3 | 1019 | 0 | 70.9 |  |  | 14.44 | 2
4/11/2014 5:50:02 PM | 0 | 76 | 7.5 | 80 | 8.8 | 24.3 | 1019 | 0 | 70.3 |  |  | 14.45 | 2
4/11/2014 6:00:02 PM | 0 | 71 | 7.5 | 64 | 9.5 | 24.3 | 1019 | 0 | 70.7 |  |  | 14.41 | 2
4/11/2014 6:10:02 PM | 0 | 70 | 7.3 | 66 | 8.5 | 24.3 | 1019 | 0 | 69.9 |  |  | 14.41 | 2
4/11/2014 6:20:02 PM | 0 | 71 | 7.2 | 63 | 8.3 | 24.4 | 1019 | 0 | 70.2 |  |  | 14.41 | 2
4/11/2014 6:30:03 PM | 0 | 71 | 7.1 | 68 | 8.4 | 24.3 | 1019 | 0 | 70.9 |  |  | 13.55 | 2
4/11/2014 6:40:03 PM | 0 | 75 | 7.2 | 71 | 8.6 | 24.3 | 1019 | 0 | 71.1 |  |  | 12.99 | 2
4/11/2014 6:50:02 PM | 0 | 79 | 7.5 | 75 | 8.8 | 24.3 | 1019 | 0 | 71.5 |  |  | 12.82 | 2
4/11/2014 7:00:02 PM | 0 | 77 | 7.7 | 78 | 9.1 | 24.2 | 1019 | 0 | 71.5 |  |  | 12.66 | 2
4/11/2014 7:10:02 PM | 0 | 77 | 7.6 | 72 | 9.3 | 24.3 | 1019 | 0 | 72.8 |  |  | 12.5 | 2
4/11/2014 7:20:03 PM | 0 | 72 | 7.5 | 63 | 8.9 | 24.2 | 1019 | 0 | 72.5 |  |  | 12.41 | 2
4/11/2014 7:30:02 PM | 0 | 74 | 7.4 | 78 | 8.5 | 24.2 | 1019 | 0 | 71.1 |  |  | 12.37 | 2
4/11/2014 7:40:02 PM | 0 | 76 | 7.7 | 76 | 8.8 | 24.2 | 1019 | 0 | 71.3 |  |  | 12.33 | 2
4/11/2014 7:50:02 PM | 0 | 73 | 7.7 | 75 | 8.8 | 24.3 | 1019 | 0 | 71.1 |  |  | 12.32 | 2
4/11/2014 8:00:02 PM | 0 | 69 | 7.5 | 75 | 8.9 | 24.3 | 1019 | 0 | 71.4 |  |  | 12.32 | 2
4/11/2014 8:10:02 PM | 0 | 73 | 7.1 | 78 | 8.4 | 24.3 | 1019 | 0 | 71.3 |  |  | 12.32 | 2
4/11/2014 8:20:03 PM | 0 | 79 | 7.2 | 81 | 8 | 24.3 | 1019 | 0 | 70.4 |  |  | 12.34 | 2
4/11/2014 8:30:03 PM | 0 | 74 | 7.2 | 68 | 8.8 | 24.3 | 1019 | 0 | 71.7 |  |  | 12.34 | 2
4/11/2014 8:40:02 PM | 0 | 78 | 7.1 | 80 | 8.1 | 24.3 | 1019 | 0 | 71.1 |  |  | 12.32 | 2
4/11/2014 8:50:02 PM | 0 | 70 | 7.2 | 65 | 8 | 24.3 | 1020 | 0 | 70.9 |  |  | 12.32 | 2
4/11/2014 9:00:03 PM | 2 | 74 | 6.8 | 76 | 7.8 | 24.3 | 1020 | 0 | 71.4 |  |  | 12.34 | 1
4/11/2014 9:10:03 PM | 0 | 78 | 6.8 | 68 | 7.6 | 24.3 | 1020 | 0 | 71.3 |  |  | 12.31 | 2
4/11/2014 9:20:03 PM | 0 | 79 | 6.6 | 82 | 7.7 | 24.3 | 1020 | 0 | 69.5 |  |  | 12.34 | 2
4/11/2014 9:30:02 PM | 0 | 77 | 6.5 | 82 | 7.5 | 24.4 | 1020 | 0 | 69.4 |  |  | 12.32 | 2
4/11/2014 9:40:03 PM | 0 | 76 | 6.6 | 72 | 7.5 | 24.4 | 1020 | 0 | 70.7 |  |  | 12.33 | 2
4/11/2014 9:50:02 PM | 0 | 82 | 6.4 | 71 | 7.4 | 24.3 | 1020 | 0 | 71.1 |  |  | 12.32 | 2
4/11/2014 10:00:02 PM | 0 | 83 | 6.3 | 89 | 7.4 | 24.3 | 1020 | 0 | 70.9 |  |  | 12.31 | 2
4/11/2014 10:10:03 PM | 0 | 82 | 6.7 | 79 | 7.7 | 24.3 | 1020 | 0 | 69.9 |  |  | 12.33 | 2
4/11/2014 10:20:02 PM | 0 | 78 | 6.6 | 76 | 7.5 | 24.4 | 1020 | 0 | 70.7 |  |  | 12.31 | 2
4/11/2014 10:30:02 PM | 0 | 76 | 6.7 | 76 | 7.8 | 24.3 | 1020 | 0 | 71.4 |  |  | 12.3 | 2
4/11/2014 10:40:03 PM | 0 | 81 | 6.3 | 74 | 7.1 | 24.3 | 1020 | 0 | 69.7 |  |  | 12.33 | 2
4/11/2014 10:50:02 PM | 0 | 82 | 6 | 77 | 6.9 | 24.4 | 1020 | 0 | 70.2 |  |  | 12.3 | 2
4/11/2014 11:00:02 PM | 0 | 81 | 5.8 | 79 | 6.9 | 24.4 | 1020 | 0 | 71.2 |  |  | 12.3 | 2
4/11/2014 11:10:03 PM | 0 | 81 | 6.2 | 85 | 7.1 | 24.3 | 1020 | 0 | 71.8 |  |  | 12.32 | 2
4/11/2014 11:20:02 PM | 0 | 79 | 6.3 | 70 | 7.3 | 24.3 | 1020 | 0 | 72.8 |  |  | 12.3 | 2
4/11/2014 11:30:03 PM | 0 | 83 | 6.3 | 79 | 7.2 | 24.2 | 1020 | 0 | 72.5 |  |  | 12.3 | 2
4/11/2014 11:40:03 PM | 0 | 75 | 6.1 | 76 | 7 | 24.3 | 1020 | 0 | 72.6 |  |  | 12.32 | 2
4/11/2014 11:50:03 PM | 0 | 78 | 5.9 | 73 | 6.9 | 24.3 | 1020 | 0 | 73.1 |  |  | 12.32 | 2
4/12/2014 12:00:03 AM | 0 | 77 | 5.8 | 68 | 6.9 | 24.3 | 1020 | 0 | 73.4 |  |  | 12.29 | 2
4/12/2014 12:10:02 AM | 0 | 74 | 6.2 | 71 | 7.2 | 24.2 | 1020 | 0 | 73 |  |  | 12.29 | 2
4/12/2014 12:20:03 AM | 0 | 74 | 5.9 | 69 | 6.9 | 24.2 | 1020 | 0 | 73.2 |  |  | 12.31 | 2
4/12/2014 12:30:03 AM | 0 | 81 | 5.7 | 86 | 6.5 | 24.3 | 1019 | 0 | 73.5 |  |  | 12.31 | 2
4/12/2014 12:40:03 AM | 0 | 80 | 5.9 | 77 | 6.7 | 24.2 | 1019 | 0 | 73.3 |  |  | 12.29 | 2
4/12/2014 12:50:03 AM | 0 | 77 | 5.8 | 79 | 7.1 | 24.2 | 1019 | 0 | 73.4 |  |  | 12.29 | 2
4/12/2014 1:00:03 AM | 0 | 78 | 5.6 | 79 | 6.5 | 24.2 | 1019 | 0 | 73.2 |  |  | 12.3 | 2
4/12/2014 1:10:03 AM | 0 | 73 | 5.6 | 77 | 6.5 | 24.2 | 1019 | 0 | 73.8 |  |  | 12.28 | 2
4/12/2014 1:20:03 AM | 2 | 75 | 5.3 | 73 | 6.5 | 24.2 | 1019 | 0 | 74.2 |  |  | 12.27 | 1
4/12/2014 1:30:03 AM | 0 | 77 | 5.1 | 88 | 6.1 | 24.2 | 1019 | 0 | 75 |  |  | 12.3 | 2
4/12/2014 1:40:03 AM | 0 | 73 | 5.4 | 70 | 6.6 | 24.2 | 1019 | 0 | 75.2 |  |  | 12.28 | 2
4/12/2014 1:50:03 AM | 0 | 76 | 5.1 | 70 | 6.1 | 24.2 | 1018 | 0 | 76.1 |  |  | 12.27 | 2
4/12/2014 2:00:03 AM | 0 | 64 | 5.5 | 54 | 6.5 | 24.1 | 1018 | 0 | 75.8 |  |  | 12.29 | 2
4/12/2014 2:10:03 AM | 0 | 66 | 5.4 | 58 | 6.7 | 24 | 1018 | 0 | 75.3 |  |  | 12.27 | 2
4/12/2014 2:20:03 AM | 0 | 66 | 5.4 | 60 | 6.8 | 24.1 | 1018 | 0 | 75.9 |  |  | 12.27 | 2
4/12/2014 2:30:03 AM | 0 | 67 | 5.4 | 64 | 6.5 | 24.1 | 1018 | 0 | 76.5 |  |  | 12.27 | 2
4/12/2014 2:40:03 AM | 0 | 71 | 5.2 | 75 | 6.1 | 24 | 1018 | 0 | 76 |  |  | 12.29 | 2
4/12/2014 2:50:02 AM | 0 | 65 | 5.6 | 60 | 6.4 | 24 | 1018 | 0 | 76.1 |  |  | 12.27 | 2
4/12/2014 3:00:02 AM | 0 | 71 | 5.4 | 75 | 6.4 | 24 | 1018 | 0 | 75.9 |  |  | 12.26 | 2
4/12/2014 3:10:02 AM | 0 | 60 | 5.4 | 62 | 6.6 | 24 | 1018 | 0 | 76.4 |  |  | 12.26 | 2
4/12/2014 3:20:02 AM | 0 | 56 | 5.1 | 51 | 6.2 | 24 | 1018 | 0 | 76.2 |  |  | 12.26 | 2
4/12/2014 3:30:02 AM | 0 | 59 | 5.3 | 65 | 6.3 | 23.9 | 1018 | 0 | 75.6 |  |  | 12.26 | 2
4/12/2014 3:40:02 AM | 0 | 47 | 5.1 | 46 | 6.2 | 24 | 1018 | 0 | 75.9 |  |  | 12.26 | 2
4/12/2014 3:50:02 AM | 0 | 51 | 5.1 | 59 | 6 | 24 | 1018 | 0 | 76.6 |  |  | 12.25 | 2
4/12/2014 4:00:03 AM | 0 | 59 | 4.9 | 47 | 5.9 | 23.9 | 1017 | 0 | 76.9 |  |  | 12.27 | 2
4/12/2014 4:10:02 AM | 0 | 60 | 5 | 56 | 5.9 | 23.9 | 1017 | 0 | 78.5 |  |  | 12.25 | 2
4/12/2014 4:20:02 AM | 0 | 65 | 4.5 | 64 | 5.4 | 23.8 | 1017 | 0 | 79.5 |  |  | 12.25 | 2
4/12/2014 4:30:02 AM | 0 | 58 | 5 | 60 | 5.9 | 23.8 | 1017 | 0 | 79.4 |  |  | 12.25 | 2
4/12/2014 4:40:02 AM | 0 | 55 | 5.1 | 52 | 5.9 | 23.7 | 1017 | 0 | 79 |  |  | 12.24 | 2
4/12/2014 4:50:02 AM | 0 | 53 | 4.9 | 56 | 5.6 | 23.7 | 1017 | 0 | 78.8 |  |  | 12.26 | 2
4/12/2014 5:00:02 AM | 0 | 62 | 5.1 | 66 | 6.1 | 23.7 | 1017 | 0 | 78.5 |  |  | 12.24 | 2
4/12/2014 5:10:02 AM | 0 | 62 | 5.2 | 58 | 6.2 | 23.7 | 1017 | 0 | 78.2 |  |  | 12.24 | 2
4/12/2014 5:20:02 AM | 0 | 65 | 5.1 | 69 | 6.3 | 23.8 | 1017 | 0 | 78.3 |  |  | 12.23 | 2
4/12/2014 5:30:03 AM | 0 | 63 | 5 | 59 | 7 | 23.7 | 1017 | 0 | 78.3 |  |  | 12.25 | 2
4/12/2014 5:40:02 AM | 0 | 47 | 5.2 | 45 | 6.3 | 23.8 | 1018 | 0 | 78.2 |  |  | 12.23 | 2
4/12/2014 5:50:02 AM | 0 | 40 | 5.3 | 41 | 6.4 | 23.7 | 1018 | 0 | 77.8 |  |  | 12.23 | 2
4/12/2014 6:00:02 AM | 0 | 40 | 4.9 | 37 | 5.8 | 23.7 | 1018 | 0 | 77.3 |  |  | 12.23 | 2
4/12/2014 6:10:02 AM | 0 | 39 | 4.7 | 44 | 5.6 | 23.8 | 1018 | 0 | 76.9 |  |  | 12.22 | 2
4/12/2014 6:20:02 AM | 0 | 45 | 5 | 40 | 5.7 | 23.8 | 1018 | 0 | 76.6 |  |  | 12.22 | 2
4/12/2014 6:30:03 AM | 0 | 40 | 4.9 | 29 | 5.8 | 23.8 | 1018 | 0 | 76.6 |  |  | 12.23 | 2
4/12/2014 6:40:03 AM | 0 | 35 | 4.9 | 32 | 5.9 | 23.8 | 1018 | 0 | 76.4 |  |  | 12.23 | 2
4/12/2014 6:50:02 AM | 0 | 32 | 5 | 38 | 5.7 | 23.8 | 1018 | 0 | 76.4 |  |  | 12.21 | 2
4/12/2014 7:00:02 AM | 0 | 35 | 5.1 | 30 | 6 | 23.8 | 1018 | 0 | 76.3 |  |  | 12.21 | 2
4/12/2014 7:10:02 AM | 0 | 34 | 5.1 | 38 | 5.9 | 23.9 | 1018 | 0 | 76.6 |  |  | 12.21 | 2
4/12/2014 7:20:02 AM | 0 | 36 | 5 | 37 | 6 | 23.8 | 1019 | 0 | 76.9 |  |  | 12.22 | 2
4/12/2014 7:30:03 AM | 0 | 37 | 5 | 45 | 6 | 23.8 | 1019 | 0 | 77.6 |  |  | 12.28 | 2
4/12/2014 7:40:03 AM | 0 | 26 | 5.3 | 20 | 6.4 | 23.8 | 1019 | 0 | 77.4 |  |  | 12.33 | 2
4/12/2014 7:50:02 AM | 0 | 25 | 5.7 | 24 | 6.5 | 23.8 | 1019 | 0 | 76.7 |  |  | 12.38 | 2
4/12/2014 8:00:02 AM | 0 | 25 | 5.8 | 20 | 7 | 23.8 | 1019 | 0 | 76.5 |  |  | 12.45 | 2
4/12/2014 8:10:02 AM | 0 | 26 | 5.9 | 32 | 7 | 23.9 | 1019 | 0 | 76.1 |  |  | 12.6 | 2
4/12/2014 8:20:03 AM | 0 | 25 | 6.2 | 21 | 7.3 | 24 | 1019 | 0 | 75.6 |  |  | 12.72 | 2
4/12/2014 8:30:02 AM | 0 | 25 | 6.5 | 23 | 7.7 | 23.9 | 1019 | 0 | 74.3 |  |  | 12.92 | 2
4/12/2014 8:40:02 AM | 0 | 19 | 6.5 | 19 | 8 | 24.1 | 1019 | 0 | 74.4 |  |  | 13.03 | 2
4/12/2014 8:50:03 AM | 0 | 15 | 6.6 | 10 | 8 | 24.1 | 1019 | 0 | 74.3 |  |  | 13.01 | 2
4/12/2014 9:00:02 AM | 0 | 15 | 7.2 | 10 | 8.4 | 24 | 1019 | 0 | 73.4 |  |  | 13.03 | 2
4/12/2014 9:10:02 AM | 0 | 14 | 7.5 | 10 | 9 | 24 | 1019 | 0 | 72.6 |  |  | 13.09 | 2
4/12/2014 9:20:03 AM | 0 | 15 | 7.1 | 11 | 8.4 | 24 | 1020 | 0 | 72 |  |  | 13.14 | 2
4/12/2014 9:30:02 AM | 0 | 17 | 7 | 20 | 8.2 | 24.1 | 1020 | 0 | 71.1 |  |  | 13.39 | 2
4/12/2014 9:40:02 AM | 0 | 10 | 7.3 | 11 | 8.8 | 24.1 | 1020 | 0 | 71 |  |  | 13.27 | 2
4/12/2014 9:50:03 AM | 0 | 16 | 7.2 | 22 | 8.8 | 24.1 | 1020 | 0 | 71.3 |  |  | 13.74 | 2
4/12/2014 10:00:03 AM | 0 | 15 | 7.3 | 13 | 8.6 | 24.1 | 1020 | 0 | 70.5 |  |  | 13.84 | 2
4/12/2014 10:10:02 AM | 0 | 8 | 7.6 | 13 | 8.9 | 24.1 | 1020 | 0 | 70.1 |  |  | 13.9 | 2
4/12/2014 10:20:02 AM | 0 | 11 | 7.3 | 12 | 8.6 | 24.1 | 1020 | 0 | 70.4 |  |  | 14 | 2
4/12/2014 10:30:03 AM | 0 | 11 | 7.3 | 8 | 8.5 | 24.1 | 1020 | 0 | 70.7 |  |  | 14.13 | 2
4/12/2014 10:40:02 AM | 0 | 14 | 7.6 | 14 | 8.8 | 24.1 | 1020 | 0 | 70.4 |  |  | 14.18 | 2
4/12/2014 10:50:02 AM | 0 | 14 | 7.5 | 12 | 8.7 | 24 | 1020 | 0 | 70 |  |  | 14.23 | 2
4/12/2014 11:00:03 AM | 0 | 15 | 7 | 25 | 8.3 | 24.1 | 1020 | 0 | 70 |  |  | 14.27 | 2
4/12/2014 11:10:02 AM | 0 | 13 | 7.2 | 9 | 8.4 | 24.1 | 1020 | 0 | 71 |  |  | 14.26 | 2
4/12/2014 11:20:02 AM | 0 | 13 | 7.3 | 10 | 8.2 | 24 | 1020 | 0 | 70.8 |  |  | 14.28 | 2
4/12/2014 11:30:03 AM | 0 | 13 | 7 | 11 | 8.2 | 24 | 1020 | 0 | 70.8 |  |  | 14.31 | 2
4/12/2014 11:40:02 AM | 0 | 12 | 6.7 | 11 | 7.7 | 24.1 | 1020 | 0 | 70.7 |  |  | 14.3 | 2
4/12/2014 11:50:03 AM | 0 | 19 | 6.7 | 23 | 8 | 24.1 | 1020 | 0 | 69.4 |  |  | 14.31 | 2
4/12/2014 12:00:03 PM | 2 | 18 | 6.6 | 12 | 7.9 | 24.1 | 1020 | 0 | 69.2 |  |  | 14.31 | 1
4/12/2014 12:10:03 PM | 0 | 18 | 6.8 | 21 | 8.3 | 24.2 | 1020 | 0 | 69.9 |  |  | 14.34 | 2
4/12/2014 12:20:03 PM | 0 | 16 | 6.9 | 12 | 8.2 | 24.1 | 1020 | 0 | 71.5 |  |  | 14.34 | 2
4/12/2014 12:30:03 PM | 0 | 18 | 6.6 | 11 | 7.9 | 24.1 | 1019 | 0 | 71.4 |  |  | 14.34 | 2
4/12/2014 12:40:03 PM | 0 | 19 | 6.8 | 12 | 8.4 | 24.1 | 1019 | 0 | 71.3 |  |  | 14.37 | 2
4/12/2014 12:50:03 PM | 0 | 25 | 7 | 29 | 8.2 | 24.1 | 1019 | 0 | 70.6 |  |  | 14.35 | 2
4/12/2014 1:00:03 PM | 0 | 25 | 7 | 25 | 7.9 | 24.2 | 1019 | 0 | 70.5 |  |  | 14.35 | 2
4/12/2014 1:10:03 PM | 0 | 29 | 6.8 | 26 | 8.3 | 24.1 | 1019 | 0 | 70.7 |  |  | 14.38 | 2
4/12/2014 1:20:03 PM | 0 | 29 | 6.8 | 32 | 7.6 | 24.2 | 1019 | 0 | 71.9 |  |  | 14.39 | 2
4/12/2014 1:30:03 PM | 0 | 26 | 6.6 | 22 | 7.4 | 24.1 | 1019 | 0 | 71.4 |  |  | 14.37 | 2
4/12/2014 1:40:03 PM | 0 | 19 | 6.8 | 11 | 8.3 | 24.2 | 1019 | 0 | 71.8 |  |  | 14.38 | 2
4/12/2014 1:50:03 PM | 0 | 20 | 7 | 20 | 8.1 | 24.1 | 1018 | 0 | 71.8 |  |  | 14.4 | 2
4/12/2014 2:00:03 PM | 0 | 17 | 6.6 | 22 | 8.2 | 24.1 | 1018 | 0 | 70.8 |  |  | 14.38 | 2
4/12/2014 2:10:02 PM | 0 | 14 | 6.9 | 9 | 8.3 | 24.2 | 1018 | 0 | 71 |  |  | 14.38 | 2
4/12/2014 2:20:02 PM | 0 | 14 | 6.9 | 13 | 8.1 | 24.2 | 1018 | 0 | 70.4 |  |  | 14.39 | 2
4/12/2014 2:30:02 PM | 0 | 13 | 6.5 | 12 | 7.6 | 24.3 | 1018 | 0 | 70.2 |  |  | 14.41 | 2
4/12/2014 2:40:02 PM | 0 | 12 | 6.7 | 9 | 7.7 | 24.3 | 1018 | 0 | 70.5 |  |  | 14.39 | 2
4/12/2014 2:50:02 PM | 0 | 14 | 6.6 | 9 | 7.5 | 24.3 | 1018 | 0 | 69.2 |  |  | 14.39 | 2
4/12/2014 3:00:02 PM | 0 | 18 | 6.5 | 11 | 7.7 | 24.4 | 1018 | 0 | 67.9 |  |  | 14.42 | 2
4/12/2014 3:10:02 PM | 0 | 17 | 6.2 | 15 | 7 | 24.5 | 1018 | 0 | 67 |  |  | 14.4 | 2
4/12/2014 3:20:02 PM | 0 | 20 | 6.2 | 23 | 7.2 | 24.5 | 1017 | 0 | 66.6 |  |  | 14.4 | 2
4/12/2014 3:30:02 PM | 0 | 16 | 6.4 | 14 | 7.8 | 24.6 | 1017 | 0 | 67.5 |  |  | 14.4 | 2
4/12/2014 3:40:02 PM | 0 | 16 | 6.3 | 13 | 7.8 | 24.6 | 1017 | 0 | 67.5 |  |  | 14.43 | 2
4/12/2014 3:50:02 PM | 0 | 17 | 6.7 | 14 | 7.9 | 24.5 | 1017 | 0 | 69.3 |  |  | 14.43 | 2
4/12/2014 4:00:02 PM | 0 | 12 | 7.2 | 14 | 8.6 | 24.5 | 1017 | 0 | 69.2 |  |  | 14.4 | 2
4/12/2014 4:10:02 PM | 0 | 14 | 7.2 | 14 | 8.4 | 24.5 | 1017 | 0 | 70.8 |  |  | 14.41 | 2
4/12/2014 4:20:02 PM | 0 | 12 | 7.6 | 5 | 9 | 24.5 | 1017 | 0 | 72.2 |  |  | 14.41 | 2
4/12/2014 4:30:02 PM | 0 | 12 | 7.6 | 8 | 9.1 | 24.4 | 1017 | 0 | 72.1 |  |  | 14.41 | 2
4/12/2014 4:40:02 PM | 0 | 13 | 7.4 | 13 | 8.7 | 24.6 | 1017 | 0 | 73 |  |  | 14.43 | 2
4/12/2014 4:50:02 PM | 0 | 16 | 7.5 | 13 | 9.1 | 24.5 | 1017 | 0 | 73.4 |  |  | 14.41 | 2
4/12/2014 5:00:02 PM | 0 | 15 | 7.4 | 14 | 8.9 | 24.5 | 1017 | 0 | 73.6 |  |  | 14.41 | 2
4/12/2014 5:10:02 PM | 0 | 17 | 7.2 | 20 | 8.6 | 24.5 | 1017 | 0 | 73.5 |  |  | 14.41 | 2
4/12/2014 5:20:02 PM | 0 | 19 | 7.3 | 21 | 8.5 | 24.5 | 1017 | 0 | 72.5 |  |  | 14.41 | 2
4/12/2014 5:30:03 PM | 0 | 22 | 7.1 | 25 | 8.4 | 24.6 | 1017 | 0 | 72.2 |  |  | 14.42 | 2
4/12/2014 5:40:03 PM | 0 | 21 | 7 | 22 | 8.4 | 24.6 | 1017 | 0 | 72 |  |  | 14.43 | 2
4/12/2014 5:50:02 PM | 0 | 26 | 7 | 29 | 8.1 | 24.6 | 1017 | 0 | 71.6 |  |  | 14.41 | 2
4/12/2014 6:00:02 PM | 0 | 31 | 7 | 27 | 8.3 | 24.6 | 1017 | 0 | 70.3 |  |  | 14.4 | 2
4/12/2014 6:10:02 PM | 0 | 34 | 6.7 | 38 | 7.8 | 24.6 | 1017 | 0 | 69.6 |  |  | 14.4 | 2
4/12/2014 6:20:02 PM | 0 | 40 | 6.3 | 41 | 7.2 | 24.7 | 1017 | 0 | 69.8 |  |  | 14.4 | 2
4/12/2014 6:30:02 PM | 0 | 41 | 5.5 | 42 | 6.5 | 24.7 | 1017 | 0 | 70.7 |  |  | 14.39 | 2
4/12/2014 6:40:02 PM | 0 | 38 | 5.7 | 36 | 6.6 | 24.7 | 1017 | 0 | 70.4 |  |  | 13.73 | 2
4/12/2014 6:50:03 PM | 0 | 39 | 5.5 | 41 | 6.4 | 24.7 | 1017 | 0 | 69.4 |  |  | 12.97 | 2
4/12/2014 7:00:02 PM | 0 | 50 | 5 | 40 | 6.4 | 24.8 | 1017 | 0 | 69.9 |  |  | 12.76 | 2
4/12/2014 7:10:02 PM | 0 | 72 | 4.5 | 78 | 5.8 | 24.8 | 1017 | 0 | 70.8 |  |  | 12.59 | 2
4/12/2014 7:20:02 PM | 0 | 66 | 4.9 | 62 | 6 | 24.8 | 1017 | 0 | 71.4 |  |  | 12.47 | 2
4/12/2014 7:30:02 PM | 0 | 41 | 4.5 | 65 | 6.3 | 24.7 | 1017 | 0 | 71.4 |  |  | 12.38 | 2
4/12/2014 7:40:03 PM | 0 | 59 | 4 | 56 | 5.3 | 24.8 | 1017 | 0 | 70.9 |  |  | 12.35 | 2
4/12/2014 7:50:02 PM | 0 | 67 | 4.9 | 68 | 5.9 | 24.7 | 1017 | 0 | 70.4 |  |  | 12.34 | 2
4/12/2014 8:00:02 PM | 0 | 68 | 4.9 | 66 | 6.3 | 24.8 | 1017 | 0 | 69.1 |  |  | 12.33 | 2
4/12/2014 8:10:03 PM | 0 | 66 | 5.1 | 66 | 6 | 24.8 | 1017 | 0 | 70.8 |  |  | 12.32 | 2
4/12/2014 8:20:03 PM | 0 | 64 | 5.6 | 63 | 6.7 | 24.8 | 1017 | 0 | 72.6 |  |  | 12.34 | 2
4/12/2014 8:30:02 PM | 0 | 64 | 5.9 | 68 | 7 | 24.7 | 1017 | 0 | 73.1 |  |  | 12.32 | 2
4/12/2014 8:40:03 PM | 0 | 68 | 5.5 | 67 | 6.5 | 24.7 | 1017 | 0 | 73.9 |  |  | 12.32 | 2
4/12/2014 8:50:03 PM | 0 | 60 | 5.3 | 62 | 6.3 | 24.7 | 1017 | 0 | 75 |  |  | 12.34 | 2
4/12/2014 9:00:02 PM | 0 | 56 | 5.3 | 53 | 6.4 | 24.6 | 1017 | 0 | 74.7 |  |  | 12.32 | 2
4/12/2014 9:10:02 PM | 0 | 55 | 5.2 | 53 | 5.8 | 24.6 | 1017 | 0 | 73.8 |  |  | 12.32 | 2
4/12/2014 9:20:03 PM | 0 | 53 | 5 | 42 | 6.2 | 24.6 | 1017 | 0 | 74.4 |  |  | 12.34 | 2
4/12/2014 9:30:02 PM | 0 | 39 | 5.6 | 49 | 6.6 | 24.7 | 1017 | 0 | 76 |  |  | 12.32 | 2
4/12/2014 9:40:02 PM | 0 | 33 | 5.3 | 31 | 6.1 | 24.5 | 1017 | 0 | 76.7 |  |  | 12.32 | 2
4/12/2014 9:50:03 PM | 0 | 31 | 5.5 | 41 | 6.5 | 24.5 | 1017 | 0 | 77.1 |  |  | 12.33 | 2
4/12/2014 10:00:03 PM | 0 | 22 | 5.5 | 21 | 6.8 | 24.4 | 1018 | 0 | 77.7 |  |  | 12.31 | 2
4/12/2014 10:10:02 PM | 0 | 31 | 3.9 | 41 | 6 | 24.3 | 1017 | 0 | 78.1 |  |  | 12.31 | 2
4/12/2014 10:20:02 PM | 0 | 72 | 5.8 | 72 | 7.4 | 24.6 | 1017 | 0 | 78 |  |  | 12.31 | 2
4/12/2014 10:30:03 PM | 0 | 72 | 6.5 | 73 | 7.6 | 24.6 | 1017 | 0 | 76.9 |  |  | 12.33 | 2
4/12/2014 10:40:02 PM | 0 | 73 | 6.2 | 84 | 7.1 | 24.6 | 1017 | 0 | 77.1 |  |  | 12.31 | 2
4/12/2014 10:50:02 PM | 0 | 71 | 6.5 | 75 | 7.7 | 24.7 | 1017 | 0 | 77.5 |  |  | 12.3 | 2
4/12/2014 11:00:03 PM | 0 | 75 | 6.3 | 74 | 7.3 | 24.6 | 1017 | 0 | 77.8 |  |  | 12.32 | 2
4/12/2014 11:10:03 PM | 0 | 74 | 6.2 | 68 | 7.3 | 24.6 | 1017 | 0 | 77.7 |  |  | 12.3 | 2
4/12/2014 11:20:03 PM | 0 | 69 | 6.8 | 66 | 8.1 | 24.6 | 1017 | 0 | 77.2 |  |  | 12.3 | 2
4/12/2014 11:30:03 PM | 0 | 69 | 6.6 | 71 | 8.2 | 24.7 | 1017 | 0 | 77.7 |  |  | 12.32 | 2
4/12/2014 11:40:03 PM | 0 | 73 | 6.9 | 73 | 7.9 | 24.6 | 1017 | 0 | 78.5 |  |  | 12.32 | 2
4/12/2014 11:50:03 PM | 0 | 68 | 7.3 | 67 | 8.6 | 24.5 | 1017 | 0 | 79.1 |  |  | 12.3 | 2
4/13/2014 12:00:03 AM | 0 | 75 | 6.7 | 69 | 8.2 | 24.4 | 1017 | 0 | 79.2 |  |  | 12.3 | 2
4/13/2014 12:10:03 AM | 0 | 77 | 6.4 | 79 | 7.3 | 24.4 | 1017 | 0 | 78.6 |  |  | 12.31 | 2
4/13/2014 12:20:03 AM | 0 | 72 | 6.4 | 70 | 7.3 | 24.4 | 1017 | 0 | 77.9 |  |  | 12.31 | 2
4/13/2014 12:30:03 AM | 0 | 71 | 6.7 | 77 | 7.8 | 24.5 | 1017 | 0 | 78.7 |  |  | 12.29 | 2
4/13/2014 12:40:03 AM | 0 | 69 | 7.3 | 61 | 8.5 | 24.3 | 1017 | 0 | 78.5 |  |  | 12.29 | 2
4/13/2014 12:50:03 AM | 0 | 65 | 6.9 | 65 | 7.9 | 24.3 | 1017 | 0 | 78.1 |  |  | 12.31 | 2
4/13/2014 1:00:03 AM | 0 | 66 | 7 | 59 | 8 | 24.3 | 1017 | 0 | 77.8 |  |  | 12.29 | 2
4/13/2014 1:10:03 AM | 0 | 65 | 7.2 | 62 | 8.2 | 24.4 | 1017 | 0 | 78 |  |  | 12.29 | 2
4/13/2014 1:20:03 AM | 0 | 63 | 7.2 | 62 | 9 | 24.3 | 1017 | 0 | 78.4 |  |  | 12.28 | 2
4/13/2014 1:30:03 AM | 0 | 60 | 6.7 | 64 | 8.1 | 24.4 | 1016 | 0 | 78.7 |  |  | 12.3 | 2
4/13/2014 1:40:02 AM | 0 | 58 | 6.9 | 59 | 8.1 | 24.3 | 1016 | 0 | 78.8 |  |  | 12.27 | 2
4/13/2014 1:50:02 AM | 0 | 58 | 7.2 | 58 | 8.2 | 24.3 | 1016 | 0 | 78.6 |  |  | 12.27 | 2
4/13/2014 2:00:02 AM | 0 | 54 | 7.2 | 56 | 8.3 | 24.3 | 1016 | 0 | 78.7 |  |  | 12.28 | 2
4/13/2014 2:10:02 AM | 0 | 57 | 7.2 | 53 | 8.3 | 24.4 | 1016 | 0 | 79.3 |  |  | 12.29 | 2
4/13/2014 2:20:02 AM | 0 | 59 | 7.2 | 61 | 8.5 | 24.4 | 1016 | 0 | 79.5 |  |  | 12.29 | 2
4/13/2014 2:30:02 AM | 0 | 60 | 7 | 59 | 8.2 | 24.3 | 1016 | 0 | 79.8 |  |  | 12.27 | 2
4/13/2014 2:40:02 AM | 0 | 60 | 7.1 | 58 | 8.4 | 24.3 | 1016 | 0 | 80.1 |  |  | 12.27 | 2
4/13/2014 2:50:02 AM | 0 | 66 | 6.9 | 65 | 8.4 | 24.3 | 1015 | 0 | 80 |  |  | 12.27 | 2
4/13/2014 3:00:02 AM | 0 | 66 | 6.6 | 65 | 7.6 | 24.3 | 1015 | 0 | 79.9 |  |  | 12.26 | 2
4/13/2014 3:10:02 AM | 0 | 68 | 6.3 | 71 | 7.6 | 24.3 | 1015 | 0 | 79.7 |  |  | 12.29 | 2
4/13/2014 3:20:02 AM | 0 | 73 | 5.6 | 77 | 7 | 24.4 | 1015 | 0 | 80 |  |  | 12.26 | 2
4/13/2014 3:30:02 AM | 0 | 67 | 5.4 | 65 | 6.8 | 24.5 | 1015 | 0 | 80.2 |  |  | 12.26 | 2
4/13/2014 3:40:02 AM | 0 | 72 | 7 | 67 | 8.5 | 24.5 | 1015 | 0 | 80.7 |  |  | 12.26 | 2
4/13/2014 3:50:02 AM | 0 | 75 | 7.4 | 72 | 8.4 | 24.5 | 1015 | 0 | 80.6 |  |  | 12.26 | 2
4/13/2014 4:00:03 AM | 0 | 75 | 6.9 | 75 | 7.9 | 24.5 | 1015 | 0 | 80.6 |  |  | 12.25 | 2
4/13/2014 4:10:02 AM | 0 | 74 | 6.4 | 70 | 7.3 | 24.5 | 1015 | 0 | 80.6 |  |  | 12.27 | 2
4/13/2014 4:20:02 AM | 0 | 75 | 6.5 | 72 | 7.4 | 24.6 | 1015 | 0 | 80.7 |  |  | 12.25 | 2
4/13/2014 4:30:02 AM | 0 | 83 | 6.4 | 85 | 7.4 | 24.6 | 1015 | 0 | 80.8 |  |  | 12.24 | 2
4/13/2014 4:40:02 AM | 0 | 83 | 6.5 | 79 | 7.3 | 24.5 | 1015 | 0 | 80.3 |  |  | 12.24 | 2
4/13/2014 4:50:02 AM | 0 | 88 | 5.9 | 89 | 6.9 | 24.6 | 1015 | 0 | 80.6 |  |  | 12.24 | 2
4/13/2014 5:00:03 AM | 0 | 89 | 6.3 | 91 | 7.2 | 24.6 | 1015 | 0 | 80.8 |  |  | 12.26 | 2
4/13/2014 5:10:02 AM | 0 | 95 | 6.6 | 100 | 7.5 | 24.6 | 1015 | 0 | 80.5 |  |  | 12.26 | 2
4/13/2014 5:20:02 AM | 0 | 94 | 6.3 | 96 | 7.3 | 24.6 | 1015 | 0 | 80.6 |  |  | 12.24 | 2
4/13/2014 5:30:02 AM | 0 | 95 | 6.2 | 97 | 7.1 | 24.6 | 1015 | 0 | 81 |  |  | 12.24 | 2
4/13/2014 5:40:03 AM | 0 | 94 | 5.8 | 97 | 7.2 | 24.7 | 1015 | 0 | 81.4 |  |  | 12.26 | 2
4/13/2014 5:50:03 AM | 0 | 91 | 5.7 | 96 | 6.7 | 24.6 | 1015 | 0 | 81.5 |  |  | 12.25 | 2
4/13/2014 6:00:02 AM | 0 | 93 | 5.8 | 88 | 6.5 | 24.6 | 1015 | 0 | 81.1 |  |  | 12.23 | 2
4/13/2014 6:10:02 AM | 0 | 96 | 5.8 | 93 | 6.7 | 24.7 | 1016 | 0 | 81.2 |  |  | 12.23 | 2
4/13/2014 6:20:02 AM | 0 | 95 | 5.2 | 96 | 6.1 | 24.7 | 1016 | 0 | 81.6 |  |  | 12.23 | 2
4/13/2014 6:30:02 AM | 0 | 98 | 4.8 | 104 | 6.1 | 24.6 | 1016 | 0 | 81.5 |  |  | 12.22 | 2
4/13/2014 6:40:02 AM | 0 | 98 | 4 | 97 | 5.1 | 24.7 | 1016 | 0 | 81.9 |  |  | 12.22 | 2
4/13/2014 6:50:03 AM | 0 | 94 | 4.4 | 95 | 5.1 | 24.7 | 1016 | 0 | 82.2 |  |  | 12.24 | 2
4/13/2014 7:00:02 AM | 0 | 99 | 4.5 | 89 | 5.5 | 24.7 | 1016 | 0 | 81.8 |  |  | 12.21 | 2
4/13/2014 7:10:02 AM | 0 | 98 | 4.4 | 89 | 5.2 | 24.8 | 1016 | 0 | 82 |  |  | 12.21 | 2
4/13/2014 7:20:03 AM | 0 | 96 | 4.2 | 102 | 5.1 | 24.8 | 1016 | 0 | 82.5 |  |  | 12.24 | 2
4/13/2014 7:30:02 AM | 0 | 102 | 4.3 | 98 | 5.2 | 24.7 | 1016 | 0 | 82.2 |  |  | 12.23 | 2
4/13/2014 7:40:02 AM | 0 | 102 | 4.6 | 95 | 5.1 | 24.7 | 1017 | 0 | 81.5 |  |  | 12.26 | 2
4/13/2014 7:50:03 AM | 0 | 97 | 4.4 | 88 | 5.1 | 24.8 | 1017 | 0 | 81.6 |  |  | 12.28 | 2
4/13/2014 8:00:02 AM | 0 | 97 | 4.3 | 94 | 4.9 | 24.9 | 1017 | 0 | 81.9 |  |  | 12.28 | 2
4/13/2014 8:10:02 AM | 0 | 99 | 4.5 | 102 | 6.1 | 24.8 | 1017 | 0 | 81.8 |  |  | 12.38 | 2
4/13/2014 8:20:02 AM | 0 | 104 | 5.5 | 105 | 6.4 | 24.8 | 1017 | 0 | 80.6 |  |  | 12.47 | 2
4/13/2014 8:30:03 AM | 0 | 103 | 4.9 | 109 | 5.5 | 24.9 | 1017 | 0 | 80.2 |  |  | 12.66 | 2
4/13/2014 8:40:02 AM | 0 | 96 | 5 | 106 | 5.7 | 25 | 1017 | 0 | 81 |  |  | 12.8 | 2
4/13/2014 8:50:02 AM | 0 | 96 | 5.6 | 93 | 6.3 | 25 | 1017 | 0 | 81.5 |  |  | 13.03 | 2
4/13/2014 9:00:03 AM | 0 | 91 | 6.1 | 89 | 6.9 | 25 | 1017 | 0 | 81.9 |  |  | 13.12 | 2
4/13/2014 9:10:02 AM | 0 | 96 | 5.8 | 98 | 6.8 | 24.9 | 1017 | 0 | 81.6 |  |  | 13.1 | 2
4/13/2014 9:20:02 AM | 0 | 92 | 6.1 | 91 | 6.7 | 24.9 | 1017 | 0 | 81.7 |  |  | 13.12 | 2
4/13/2014 9:30:03 AM | 0 | 95 | 5.7 | 106 | 6.6 | 24.8 | 1017 | 0 | 81 |  |  | 13.17 | 2
4/13/2014 9:40:02 AM | 0 | 91 | 6.4 | 96 | 7.2 | 24.9 | 1017 | 0 | 80.6 |  |  | 13.65 | 2
4/13/2014 9:50:02 AM | 0 | 90 | 6.1 | 95 | 7.2 | 24.9 | 1017 | 0 | 80.8 |  |  | 13.71 | 2
4/13/2014 10:00:03 AM | 0 | 86 | 6.5 | 87 | 7.6 | 24.9 | 1017 | 0 | 80.9 |  |  | 13.03 | 2
4/13/2014 10:10:03 AM | 0 | 86 | 6.4 | 85 | 7.4 | 24.9 | 1017 | 0 | 81.1 |  |  | 13.74 | 2
4/13/2014 10:20:02 AM | 0 | 83 | 6.1 | 83 | 7.5 | 25 | 1017 | 0 | 80.6 |  |  | 13.89 | 2
4/13/2014 10:30:03 AM | 0 | 84 | 6.1 | 83 | 6.8 | 25.1 | 1017 | 0 | 80.6 |  |  | 13.98 | 2
4/13/2014 10:40:03 AM | 0 | 82 | 5.8 | 82 | 6.7 | 25.1 | 1018 | 0 | 80.8 |  |  | 14.11 | 2
4/13/2014 10:50:03 AM | 0 | 79 | 5.9 | 82 | 6.8 | 25.1 | 1018 | 0 | 80.8 |  |  | 14.17 | 2
4/13/2014 11:00:03 AM | 0 | 78 | 5.9 | 80 | 7.2 | 25.1 | 1018 | 0 | 81.1 |  |  | 13.65 | 2
4/13/2014 11:10:03 AM | 0 | 77 | 6.2 | 82 | 7.1 | 25.1 | 1017 | 0 | 81.3 |  |  | 14.26 | 2
4/13/2014 11:20:03 AM | 0 | 82 | 7.1 | 77 | 8.1 | 25.1 | 1017 | 0 | 81.1 |  |  | 14.25 | 2
4/13/2014 11:30:03 AM | 0 | 85 | 7.3 | 85 | 8.4 | 25 | 1017 | 0 | 81.6 |  |  | 14.25 | 2
4/13/2014 11:40:03 AM | 0 | 84 | 7.1 | 81 | 8.2 | 24.9 | 1017 | 0 | 82.3 |  |  | 14.27 | 2
4/13/2014 11:50:03 AM | 0 | 86 | 7 | 85 | 7.9 | 24.9 | 1017 | 0 | 82.1 |  |  | 14.33 | 2
4/13/2014 12:00:03 PM | 0 | 81 | 7.2 | 79 | 8.3 | 25 | 1017 | 0 | 82.3 |  |  | 14.31 | 2
4/13/2014 12:10:03 PM | 0 | 84 | 6.8 | 83 | 7.9 | 25 | 1017 | 0 | 82.6 |  |  | 14.32 | 2
4/13/2014 12:20:03 PM | 0 | 81 | 6.8 | 75 | 7.8 | 24.9 | 1017 | 0 | 82.4 |  |  | 14.35 | 2
4/13/2014 12:30:03 PM | 0 | 80 | 6.9 | 83 | 8 | 25 | 1017 | 0 | 82.2 |  |  | 14.33 | 2
4/13/2014 12:40:03 PM | 0 | 80 | 6.9 | 79 | 8 | 25 | 1017 | 0 | 82.4 |  |  | 14.33 | 2
4/13/2014 12:50:03 PM | 0 | 79 | 7.4 | 83 | 8.6 | 25 | 1017 | 0 | 82.2 |  |  | 14.34 | 2
4/13/2014 1:00:03 PM | 0 | 82 | 7.5 | 80 | 8.7 | 25 | 1017 | 0 | 82.1 |  |  | 14.38 | 2
4/13/2014 1:10:02 PM | 0 | 82 | 7.5 | 83 | 8.7 | 25 | 1017 | 0 | 82 |  |  | 14.36 | 2
4/13/2014 1:20:02 PM | 0 | 84 | 7.7 | 79 | 8.8 | 25 | 1017 | 0 | 81.2 |  |  | 14.36 | 2
4/13/2014 1:30:02 PM | 0 | 84 | 7.8 | 79 | 9.3 | 25.1 | 1016 | 0 | 81.3 |  |  | 14.35 | 2
4/13/2014 1:40:02 PM | 0 | 85 | 7.5 | 81 | 8.9 | 25 | 1016 | 0 | 82 |  |  | 14.39 | 2
4/13/2014 1:50:02 PM | 0 | 80 | 7.4 | 80 | 8.8 | 25 | 1016 | 0 | 82.1 |  |  | 14.4 | 2
4/13/2014 2:00:02 PM | 0 | 81 | 7.5 | 80 | 8.8 | 25.1 | 1016 | 0 | 82.3 |  |  | 14.36 | 2
4/13/2014 2:10:02 PM | 0 | 81 | 8.3 | 82 | 9.4 | 25 | 1016 | 0 | 82 |  |  | 14.38 | 2
4/13/2014 2:20:02 PM | 0 | 80 | 7.9 | 78 | 9.1 | 25 | 1016 | 0 | 81.9 |  |  | 14.38 | 2
4/13/2014 2:30:03 PM | 0 | 80 | 8.2 | 83 | 9.3 | 25.1 | 1016 | 0 | 81.8 |  |  | 14.41 | 2
4/13/2014 2:40:02 PM | 0 | 78 | 8.3 | 82 | 9.7 | 25.1 | 1016 | 0 | 81.7 |  |  | 14.41 | 2
4/13/2014 2:50:02 PM | 0 | 79 | 7.7 | 81 | 9.2 | 25.1 | 1015 | 0 | 81.7 |  |  | 14.38 | 2
4/13/2014 3:00:02 PM | 0 | 79 | 7.3 | 78 | 8.5 | 25.2 | 1015 | 0 | 81.4 |  |  | 14.38 | 2
4/13/2014 3:10:02 PM | 0 | 81 | 7.3 | 81 | 8.4 | 25.1 | 1015 | 0 | 81.7 |  |  | 14.38 | 2
4/13/2014 3:20:02 PM | 0 | 86 | 7.3 | 88 | 8.5 | 25.1 | 1015 | 0 | 81.8 |  |  | 14.38 | 2
4/13/2014 3:30:03 PM | 0 | 89 | 7.9 | 90 | 8.9 | 25 | 1015 | 0 | 81.3 |  |  | 14.39 | 2
4/13/2014 3:40:02 PM | 0 | 90 | 7.6 | 81 | 8.8 | 25 | 1015 | 0 | 81.5 |  |  | 14.42 | 2
4/13/2014 3:50:02 PM | 0 | 85 | 7.3 | 85 | 8.4 | 25 | 1015 | 0 | 82.3 |  |  | 14.4 | 2
4/13/2014 4:00:02 PM | 0 | 87 | 7.3 | 86 | 8.4 | 24.9 | 1015 | 0 | 82.8 |  |  | 14.4 | 2
4/13/2014 4:10:02 PM | 0 | 88 | 6.8 | 86 | 8.1 | 24.9 | 1015 | 0 | 82.9 |  |  | 14.4 | 2
4/13/2014 4:20:02 PM | 0 | 91 | 6.8 | 90 | 7.9 | 24.8 | 1015 | 0 | 81.5 |  |  | 14.37 | 2
4/13/2014 4:30:03 PM | 0 | 95 | 5.7 | 93 | 6.7 | 25.1 | 1015 | 0 | 82.1 |  |  | 14.08 | 2
4/13/2014 4:40:03 PM | 0 | 91 | 5.7 | 95 | 6.7 | 25.1 | 1015 | 0 | 82.8 |  |  | 14.43 | 2
4/13/2014 4:50:02 PM | 0 | 92 | 5.4 | 89 | 6.4 | 25.1 | 1015 | 0 | 83.2 |  |  | 12.94 | 2
4/13/2014 5:00:02 PM | 0 | 88 | 5.9 | 93 | 6.6 | 25.1 | 1015 | 0 | 83.7 |  |  | 14.4 | 2
4/13/2014 5:10:02 PM | 0 | 92 | 6.3 | 94 | 7.5 | 24.9 | 1015 | 0 | 84.3 |  |  | 14.4 | 1
4/13/2014 5:20:02 PM | 0 | 91 | 6.2 | 85 | 7.4 | 24.9 | 1014 | 0 | 84.8 |  |  | 14.4 | 2
4/13/2014 5:30:03 PM | 0 | 97 | 6.2 | 102 | 7.5 | 24.8 | 1015 | 0 | 84.9 |  |  | 14.42 | 2
4/13/2014 5:40:02 PM | 0 | 95 | 5.8 | 95 | 7.1 | 24.9 | 1015 | 0 | 84.7 |  |  | 12.98 | 2
4/13/2014 5:50:02 PM | 0 | 93 | 6 | 95 | 7.1 | 24.9 | 1015 | 0 | 84.4 |  |  | 12.9 | 2
4/13/2014 6:00:03 PM | 0 | 94 | 5.5 | 95 | 6.5 | 24.9 | 1015 | 0 | 84 |  |  | 12.82 | 2
4/13/2014 6:10:02 PM | 0 | 96 | 5.2 | 99 | 6.3 | 25 | 1015 | 0 | 83.7 |  |  | 12.74 | 2
4/13/2014 6:20:02 PM | 0 | 94 | 4.6 | 95 | 5.6 | 25.1 | 1015 | 0 | 83.6 |  |  | 12.69 | 2
4/13/2014 6:30:02 PM | 0 | 100 | 4.9 | 100 | 5.7 | 24.9 | 1015 | 0 | 81.6 |  |  | 12.66 | 2
4/13/2014 6:40:03 PM | 0 | 113 | 5.1 | 118 | 6.4 | 25.1 | 1015 | 0 | 80.3 |  |  | 12.72 | 2
4/13/2014 6:50:02 PM | 0 | 113 | 5.8 | 119 | 7.1 | 25.2 | 1015 | 0 | 79.5 |  |  | 12.59 | 2
4/13/2014 7:00:02 PM | 0 | 103 | 4.7 | 108 | 5.9 | 25.2 | 1015 | 0 | 80.3 |  |  | 12.5 | 2
4/13/2014 7:10:03 PM | 0 | 105 | 4.5 | 107 | 5.3 | 25.1 | 1015 | 0 | 80.4 |  |  | 12.42 | 2
4/13/2014 7:20:02 PM | 0 | 97 | 4.9 | 100 | 5.7 | 25.2 | 1015 | 0 | 80.4 |  |  | 12.35 | 2
4/13/2014 7:30:02 PM | 0 | 92 | 5.2 | 92 | 6.1 | 25.2 | 1015 | 0 | 81 |  |  | 12.34 | 2
4/13/2014 7:40:03 PM | 0 | 90 | 5.4 | 93 | 6.4 | 25.3 | 1015 | 0 | 82.1 |  |  | 12.35 | 2
4/13/2014 7:50:02 PM | 0 | 90 | 5.4 | 87 | 6.5 | 25.2 | 1015 | 0 | 82.8 |  |  | 12.32 | 2
4/13/2014 8:00:02 PM | 0 | 93 | 5.6 | 95 | 6.6 | 25.1 | 1015 | 0 | 82.5 |  |  | 12.32 | 2
4/13/2014 8:10:03 PM | 0 | 99 | 5.4 | 93 | 6.3 | 25.1 | 1015 | 0 | 82.5 |  |  | 12.34 | 2
4/13/2014 8:20:03 PM | 0 | 104 | 5.4 | 107 | 6.4 | 25.1 | 1015 | 0 | 81.8 |  |  | 12.34 | 2
4/13/2014 8:30:02 PM | 0 | 106 | 5.2 | 104 | 6 | 25 | 1015 | 0 | 79.9 |  |  | 12.32 | 2
4/13/2014 8:40:02 PM | 0 | 108 | 5.3 | 105 | 6 | 25.1 | 1015 | 0 | 78.7 |  |  | 12.31 | 2
4/13/2014 8:50:03 PM | 0 | 109 | 5 | 110 | 5.8 | 25.2 | 1015 | 0 | 78.2 |  |  | 12.33 | 2
4/13/2014 9:00:03 PM | 0 | 110 | 5.2 | 112 | 5.9 | 25.2 | 1015 | 0 | 77.3 |  |  | 12.31 | 2
4/13/2014 9:10:02 PM | 0 | 102 | 5.4 | 102 | 6.8 | 25.4 | 1016 | 0 | 78.3 |  |  | 12.31 | 2
4/13/2014 9:20:03 PM | 0 | 96 | 5.6 | 98 | 6.5 | 25.3 | 1016 | 0 | 79.5 |  |  | 12.33 | 2
4/13/2014 9:30:03 PM | 0 | 92 | 5.8 | 97 | 6.7 | 25.3 | 1016 | 0 | 81.5 |  |  | 12.31 | 2
4/13/2014 9:40:02 PM | 0 | 90 | 5.3 | 89 | 6.4 | 25.2 | 1016 | 0 | 82.6 |  |  | 12.31 | 2
4/13/2014 9:50:02 PM | 0 | 89 | 5.3 | 94 | 6.3 | 25.1 | 1016 | 0 | 82.5 |  |  | 12.31 | 2
4/13/2014 10:00:03 PM | 0 | 91 | 5 | 93 | 5.7 | 25 | 1016 | 0 | 82.5 |  |  | 12.31 | 2
4/13/2014 10:10:03 PM | 0 | 100 | 5 | 108 | 5.9 | 25 | 1016 | 0 | 82.8 |  |  | 12.31 | 2
4/13/2014 10:20:03 PM | 0 | 106 | 5.7 | 105 | 6.5 | 24.9 | 1016 | 0 | 81.8 |  |  | 12.31 | 2
4/13/2014 10:30:03 PM | 0 | 104 | 5.4 | 106 | 6.3 | 24.9 | 1016 | 0 | 80.5 |  |  | 12.33 | 2
4/13/2014 10:40:03 PM | 0 | 108 | 5.5 | 109 | 6.5 | 25 | 1016 | 0 | 79.8 |  |  | 12.31 | 2
4/13/2014 10:50:03 PM | 0 | 106 | 5.5 | 99 | 6.6 | 25.1 | 1016 | 0 | 79.9 |  |  | 12.3 | 2
4/13/2014 11:00:03 PM | 0 | 108 | 5.5 | 110 | 6.4 | 25.1 | 1016 | 0 | 80 |  |  | 12.32 | 2
4/13/2014 11:10:03 PM | 0 | 106 | 5.3 | 106 | 6 | 25 | 1016 | 0 | 79.5 |  |  | 12.3 | 2
4/13/2014 11:20:03 PM | 0 | 106 | 5.3 | 103 | 6.2 | 25.1 | 1016 | 0 | 80.2 |  |  | 12.3 | 2
4/13/2014 11:30:03 PM | 0 | 105 | 5.5 | 104 | 6.5 | 25.3 | 1016 | 0 | 81.4 |  |  | 12.29 | 2
4/13/2014 11:40:03 PM | 0 | 105 | 5.6 | 106 | 6.7 | 25.3 | 1016 | 0 | 82 |  |  | 12.31 | 2
4/13/2014 11:50:03 PM | 0 | 108 | 6 | 107 | 7.1 | 25.3 | 1015 | 0 | 81.6 |  |  | 12.32 | 2
4/14/2014 12:00:03 AM | 0 | 108 | 6.1 | 115 | 7.3 | 25.3 | 1015 | 0 | 81.1 |  |  | 12.29 | 2
4/14/2014 12:10:03 AM | 0 | 111 | 6.2 | 112 | 7.2 | 25.3 | 1015 | 0 | 80.5 |  |  | 12.29 | 2
4/14/2014 12:20:03 AM | 0 | 108 | 6.3 | 109 | 7.1 | 25.3 | 1015 | 0 | 80.1 |  |  | 12.29 | 2
4/14/2014 12:30:02 AM | 0 | 110 | 6.2 | 106 | 6.9 | 25.3 | 1015 | 0 | 79.8 |  |  | 12.31 | 2
4/14/2014 12:40:02 AM | 0 | 110 | 6 | 109 | 6.9 | 25.3 | 1015 | 0 | 79.1 |  |  | 12.29 | 2
4/14/2014 12:50:02 AM | 0 | 109 | 5.5 | 108 | 6.8 | 25.4 | 1015 | 0 | 79.3 |  |  | 12.29 | 2
4/14/2014 1:00:02 AM | 0 | 108 | 5.6 | 107 | 6.7 | 25.3 | 1015 | 0 | 80.4 |  |  | 12.29 | 2
4/14/2014 1:10:02 AM | 0 | 107 | 6 | 103 | 7.3 | 25.3 | 1015 | 0 | 81.2 |  |  | 12.28 | 2
4/14/2014 1:20:02 AM | 0 | 106 | 6.1 | 103 | 7.2 | 25.2 | 1015 | 0 | 81.6 |  |  | 12.3 | 2
4/14/2014 1:30:02 AM | 0 | 112 | 6 | 112 | 6.9 | 25.2 | 1015 | 0 | 81.8 |  |  | 12.28 | 2
4/14/2014 1:40:02 AM | 0 | 108 | 6 | 111 | 7.1 | 25.1 | 1015 | 0 | 81.9 |  |  | 12.28 | 2
4/14/2014 1:50:02 AM | 0 | 108 | 6.1 | 106 | 6.8 | 25.1 | 1015 | 0 | 81.4 |  |  | 12.28 | 2
4/14/2014 2:00:02 AM | 0 | 110 | 6.2 | 110 | 7.3 | 25.1 | 1015 | 0 | 81.2 |  |  | 12.28 | 2
4/14/2014 2:10:02 AM | 0 | 110 | 6.3 | 113 | 7.3 | 25.1 | 1014 | 0 | 80.7 |  |  | 12.29 | 2
4/14/2014 2:20:02 AM | 0 | 110 | 6.3 | 109 | 7.2 | 25.2 | 1014 | 0 | 80.7 |  |  | 12.29 | 2
4/14/2014 2:30:02 AM | 0 | 106 | 6.1 | 97 | 7.3 | 25.2 | 1014 | 0 | 81.1 |  |  | 12.29 | 2
4/14/2014 2:40:02 AM | 0 | 105 | 6.6 | 104 | 7.7 | 25.2 | 1014 | 0 | 80.6 |  |  | 12.27 | 2
4/14/2014 2:50:02 AM | 0 | 106 | 6.3 | 105 | 7.3 | 25.2 | 1014 | 0 | 80.9 |  |  | 12.27 | 2
4/14/2014 3:00:02 AM | 0 | 106 | 5.6 | 107 | 6.8 | 25.2 | 1014 | 0 | 81.7 |  |  | 12.26 | 2
4/14/2014 3:10:02 AM | 0 | 102 | 6.4 | 99 | 8.6 | 25.2 | 1014 | 0 | 82.1 |  |  | 12.26 | 2
4/14/2014 3:20:02 AM | 0 | 104 | 7.6 | 103 | 8.9 | 25.1 | 1014 | 0 | 82.1 |  |  | 12.26 | 2
4/14/2014 3:30:03 AM | 0 | 108 | 7.4 | 107 | 8.7 | 25.1 | 1014 | 0 | 82 |  |  | 12.29 | 2
4/14/2014 3:40:02 AM | 0 | 110 | 7 | 109 | 8.6 | 25.1 | 1014 | 0 | 82 |  |  | 12.28 | 2
4/14/2014 3:50:02 AM | 0 | 110 | 7.1 | 107 | 8.7 | 25.1 | 1014 | 0 | 81.7 |  |  | 12.26 | 2
4/14/2014 4:00:03 AM | 0 | 110 | 7 | 111 | 8.3 | 25.1 | 1014 | 0 | 81.6 |  |  | 12.27 | 2
4/14/2014 4:10:02 AM | 0 | 113 | 7 | 114 | 8.3 | 25 | 1014 | 0 | 81.4 |  |  | 12.26 | 2
4/14/2014 4:20:02 AM | 0 | 110 | 6.9 | 115 | 7.9 | 25 | 1014 | 0 | 81.4 |  |  | 12.25 | 2
4/14/2014 4:30:03 AM | 0 | 111 | 6.2 | 110 | 7.5 | 25.1 | 1014 | 0 | 81.4 |  |  | 12.25 | 2
4/14/2014 4:40:03 AM | 0 | 116 | 5.9 | 110 | 7.1 | 25.1 | 1014 | 0 | 81.3 |  |  | 12.27 | 2
4/14/2014 4:50:02 AM | 0 | 116 | 5.9 | 110 | 7 | 25 | 1014 | 0 | 80.3 |  |  | 12.24 | 2
4/14/2014 5:00:02 AM | 0 | 116 | 6.5 | 122 | 7.8 | 25 | 1014 | 0 | 79.3 |  |  | 12.23 | 2
4/14/2014 5:10:03 AM | 0 | 122 | 6.6 | 116 | 7.8 | 25.1 | 1014 | 0 | 77.7 |  |  | 12.26 | 2
4/14/2014 5:20:02 AM | 0 | 125 | 7 | 124 | 8.2 | 25.1 | 1014 | 0 | 77.6 |  |  | 12.24 | 2
4/14/2014 5:30:02 AM | 0 | 125 | 6.9 | 124 | 8.1 | 25.2 | 1014 | 0 | 79.6 |  |  | 12.23 | 2
4/14/2014 5:40:03 AM | 0 | 124 | 6.4 | 124 | 7.5 | 25 | 1014 | 0 | 80.8 |  |  | 12.25 | 2
4/14/2014 5:50:02 AM | 0 | 128 | 6.3 | 134 | 7.6 | 24.9 | 1014 | 0 | 80 |  |  | 12.23 | 2
4/14/2014 6:00:02 AM | 0 | 134 | 6.9 | 129 | 8.3 | 24.7 | 1014 | 0 | 76.4 |  |  | 12.23 | 2
4/14/2014 6:10:03 AM | 0 | 145 | 5.6 | 153 | 6.9 | 25 | 1014 | 0 | 77.2 |  |  | 12.24 | 2
4/14/2014 6:20:02 AM | 0 | 135 | 5.9 | 132 | 7.2 | 25 | 1014 | 0 | 78.1 |  |  | 12.22 | 2
4/14/2014 6:30:02 AM | 0 | 133 | 6.1 | 133 | 7.2 | 24.9 | 1014 | 0 | 77.3 |  |  | 12.22 | 2
4/14/2014 6:40:03 AM | 0 | 134 | 6.1 | 133 | 6.8 | 25 | 1014 | 0 | 75.7 |  |  | 12.21 | 2
4/14/2014 6:50:03 AM | 0 | 131 | 6 | 134 | 6.9 | 25.1 | 1014 | 0 | 76 |  |  | 12.23 | 2
4/14/2014 7:00:02 AM | 0 | 128 | 5.5 | 127 | 6.5 | 25.1 | 1014 | 0 | 76.8 |  |  | 12.21 | 2
4/14/2014 7:10:03 AM | 0 | 131 | 5.6 | 128 | 6.8 | 25.1 | 1014 | 0 | 78 |  |  | 12.22 | 2
4/14/2014 7:20:03 AM | 0 | 131 | 5.4 | 129 | 6.3 | 25 | 1015 | 0 | 78.3 |  |  | 12.26 | 2
4/14/2014 7:30:02 AM | 0 | 135 | 5.3 | 132 | 6.1 | 25.1 | 1015 | 0 | 77.8 |  |  | 12.26 | 2
4/14/2014 7:40:02 AM | 0 | 135 | 4.8 | 137 | 5.6 | 25.2 | 1015 | 0 | 78 |  |  | 12.27 | 2
4/14/2014 7:50:03 AM | 0 | 137 | 4.9 | 142 | 5.9 | 25.2 | 1015 | 0 | 78.3 |  |  | 12.28 | 2
4/14/2014 8:00:02 AM | 0 | 143 | 4.8 | 148 | 5.9 | 25.2 | 1015 | 0 | 78.3 |  |  | 12.42 | 2
4/14/2014 8:10:02 AM | 0 | 143 | 5.2 | 135 | 7.2 | 25.3 | 1015 | 0 | 77.1 |  |  | 12.76 | 2
4/14/2014 8:20:03 AM | 0 | 133 | 6.2 | 130 | 7.3 | 25.4 | 1015 | 0 | 75.5 |  |  | 12.86 | 2
4/14/2014 8:30:03 AM | 0 | 130 | 5.9 | 137 | 6.9 | 25.5 | 1015 | 0 | 75.8 |  |  | 12.91 | 2
4/14/2014 8:40:02 AM | 0 | 135 | 6 | 134 | 6.9 | 25.5 | 1015 | 0 | 74.9 |  |  | 12.97 | 2
4/14/2014 8:50:02 AM | 0 | 135 | 6 | 131 | 7 | 25.5 | 1015 | 0 | 74.6 |  |  | 13.02 | 2
4/14/2014 9:00:03 AM | 0 | 133 | 6.1 | 133 | 7.2 | 25.5 | 1015 | 0 | 74.7 |  |  | 13.1 | 2
4/14/2014 9:10:02 AM | 0 | 135 | 5.8 | 136 | 7.2 | 25.5 | 1015 | 0 | 74.9 |  |  | 13.16 | 2
4/14/2014 9:20:02 AM | 0 | 133 | 6.1 | 131 | 7.2 | 25.5 | 1015 | 0 | 74.6 |  |  | 13.15 | 2
4/14/2014 9:30:03 AM | 0 | 134 | 6 | 134 | 7.2 | 25.6 | 1015 | 0 | 74.8 |  |  | 13.21 | 2
4/14/2014 9:40:03 AM | 0 | 132 | 6.3 | 137 | 7.2 | 25.5 | 1015 | 0 | 75.2 |  |  | 13.3 | 2
4/14/2014 9:50:03 AM | 0 | 129 | 6.1 | 129 | 7.1 | 25.6 | 1015 | 0 | 75.6 |  |  | 13.44 | 2
4/14/2014 10:00:03 AM | 0 | 128 | 6 | 129 | 7.4 | 25.6 | 1015 | 0 | 75.6 |  |  | 13.57 | 2
4/14/2014 10:10:03 AM | 0 | 132 | 5.3 | 133 | 6.6 | 25.6 | 1016 | 0 | 76.3 |  |  | 13.66 | 2
4/14/2014 10:20:03 AM | 0 | 130 | 5.2 | 135 | 6.4 | 25.6 | 1016 | 0 | 76.7 |  |  | 13.77 | 2
4/14/2014 10:30:03 AM | 0 | 125 | 5.5 | 120 | 6.2 | 25.6 | 1016 | 0 | 76.3 |  |  | 13.85 | 2
4/14/2014 10:40:03 AM | 0 | 129 | 5.6 | 124 | 6.4 | 25.6 | 1016 | 0 | 76.2 |  |  | 14.05 | 2
4/14/2014 10:50:03 AM | 0 | 133 | 5.5 | 133 | 6.5 | 25.7 | 1016 | 0 | 76.7 |  |  | 14.23 | 2
4/14/2014 11:00:03 AM | 0 | 132 | 5.2 | 133 | 6.4 | 25.7 | 1016 | 0 | 77.1 |  |  | 14.22 | 2
4/14/2014 11:10:03 AM | 0 | 131 | 5.4 | 131 | 6.6 | 25.7 | 1016 | 0 | 76.9 |  |  | 14.23 | 2
4/14/2014 11:20:03 AM | 0 | 134 | 5.8 | 136 | 7 | 25.6 | 1016 | 0 | 74.6 |  |  | 14.27 | 2
4/14/2014 11:30:03 AM | 0 | 135 | 5.6 | 134 | 6.6 | 25.8 | 1016 | 0 | 74 |  |  | 14.26 | 2
4/14/2014 11:40:03 AM | 0 | 134 | 5.6 | 128 | 6.4 | 25.8 | 1016 | 0 | 74.9 |  |  | 14.27 | 2
4/14/2014 11:50:03 AM | 0 | 133 | 5.5 | 135 | 6.5 | 25.8 | 1016 | 0 | 75.6 |  |  | 14.28 | 2
4/14/2014 12:00:02 PM | 0 | 131 | 5.6 | 132 | 6.5 | 25.7 | 1016 | 0 | 76.1 |  |  | 14.31 | 2
4/14/2014 12:10:02 PM | 0 | 129 | 5.8 | 128 | 6.6 | 25.7 | 1016 | 0 | 76.1 |  |  | 14.3 | 2
4/14/2014 12:20:02 PM | 0 | 130 | 5.7 | 127 | 6.7 | 25.7 | 1016 | 0 | 75.7 |  |  | 14.3 | 2
4/14/2014 12:30:02 PM | 0 | 129 | 5.8 | 132 | 6.9 | 25.7 | 1016 | 0 | 75.4 |  |  | 14.31 | 2
4/14/2014 12:40:02 PM | 0 | 129 | 6.1 | 131 | 7.2 | 25.7 | 1016 | 0 | 76 |  |  | 14.31 | 2
4/14/2014 12:50:02 PM | 0 | 128 | 5.8 | 127 | 6.7 | 25.8 | 1016 | 0 | 76.6 |  |  | 14.33 | 2
4/14/2014 1:00:02 PM | 0 | 126 | 6.1 | 127 | 6.8 | 25.7 | 1016 | 0 | 75.5 |  |  | 14.35 | 2
4/14/2014 1:10:02 PM | 0 | 129 | 6.1 | 133 | 7.1 | 25.7 | 1016 | 0 | 75.5 |  |  | 14.35 | 2
4/14/2014 1:20:02 PM | 0 | 125 | 6.1 | 123 | 7.1 | 25.8 | 1015 | 0 | 75.8 |  |  | 14.34 | 2
4/14/2014 1:30:02 PM | 0 | 119 | 6 | 123 | 6.9 | 25.7 | 1015 | 0 | 76.1 |  |  | 14.35 | 2
4/14/2014 1:40:02 PM | 0 | 117 | 5.8 | 123 | 6.5 | 25.7 | 1015 | 0 | 76.3 |  |  | 14.35 | 2
4/14/2014 1:50:02 PM | 0 | 117 | 5.8 | 122 | 6.7 | 25.8 | 1015 | 0 | 76.5 |  |  | 14.36 | 2
4/14/2014 2:00:03 PM | 0 | 116 | 6 | 119 | 6.9 | 25.7 | 1015 | 0 | 75.9 |  |  | 14.38 | 2
4/14/2014 2:10:02 PM | 0 | 116 | 6 | 119 | 7.1 | 25.8 | 1015 | 0 | 76 |  |  | 14.36 | 2
4/14/2014 2:20:02 PM | 0 | 111 | 5.9 | 108 | 6.6 | 25.8 | 1015 | 0 | 76.3 |  |  | 14.37 | 2
4/14/2014 2:30:02 PM | 0 | 113 | 6.2 | 113 | 6.9 | 25.7 | 1015 | 0 | 75.8 |  |  | 14.37 | 2
4/14/2014 2:40:02 PM | 0 | 116 | 6.6 | 117 | 7.4 | 25.7 | 1014 | 0 | 75.1 |  |  | 14.37 | 2
4/14/2014 2:50:02 PM | 0 | 115 | 6.9 | 121 | 8.1 | 25.8 | 1014 | 0 | 75.5 |  |  | 14.4 | 2
4/14/2014 3:00:02 PM | 0 | 113 | 6.4 | 116 | 7.5 | 25.8 | 1014 | 0 | 75.3 |  |  | 14.37 | 2
4/14/2014 3:10:02 PM | 0 | 110 | 7.1 | 111 | 8.2 | 25.8 | 1014 | 0 | 75.1 |  |  | 14.38 | 2
4/14/2014 3:20:02 PM | 0 | 110 | 7.2 | 114 | 8.4 | 25.8 | 1014 | 0 | 74.9 |  |  | 14.38 | 2
4/14/2014 3:30:02 PM | 0 | 114 | 7.1 | 115 | 8.1 | 25.8 | 1014 | 0 | 75.1 |  |  | 14.38 | 2
4/14/2014 3:40:03 PM | 0 | 115 | 6.7 | 120 | 7.7 | 25.8 | 1014 | 0 | 75.6 |  |  | 14.39 | 2
4/14/2014 3:50:02 PM | 0 | 116 | 6.7 | 118 | 7.7 | 25.8 | 1013 | 0 | 75.4 |  |  | 14.4 | 2
4/14/2014 4:00:02 PM | 0 | 117 | 6.8 | 119 | 8 | 25.8 | 1013 | 0 | 75.2 |  |  | 14.38 | 2
4/14/2014 4:10:02 PM | 0 | 118 | 6.5 | 119 | 7.8 | 25.8 | 1013 | 0 | 75.5 |  |  | 14.39 | 2
4/14/2014 4:20:03 PM | 0 | 114 | 6.4 | 116 | 7.2 | 25.8 | 1013 | 0 | 75.6 |  |  | 14.41 | 2
4/14/2014 4:30:02 PM | 0 | 113 | 6.1 | 116 | 7.1 | 25.8 | 1013 | 0 | 75.8 |  |  | 14.39 | 2
4/14/2014 4:40:02 PM | 0 | 109 | 6.2 | 110 | 7.1 | 25.9 | 1013 | 0 | 75.9 |  |  | 14.39 | 2
4/14/2014 4:50:03 PM | 0 | 113 | 6.2 | 114 | 7.2 | 25.9 | 1013 | 0 | 76.3 |  |  | 14.41 | 2
4/14/2014 5:00:02 PM | 0 | 110 | 6.3 | 109 | 7.4 | 25.9 | 1013 | 0 | 76.7 |  |  | 14.39 | 2
4/14/2014 5:10:02 PM | 0 | 111 | 6.2 | 108 | 7.1 | 25.8 | 1013 | 0 | 77.1 |  |  | 14.39 | 2
4/14/2014 5:20:03 PM | 0 | 108 | 6.2 | 110 | 7.3 | 25.8 | 1013 | 0 | 77.2 |  |  | 14.41 | 2
4/14/2014 5:30:02 PM | 0 | 109 | 6 | 109 | 7.6 | 25.8 | 1013 | 0 | 77.5 |  |  | 14.39 | 2
4/14/2014 5:40:02 PM | 0 | 111 | 5.4 | 118 | 6.6 | 25.9 | 1013 | 0 | 77.8 |  |  | 14.39 | 2
4/14/2014 5:50:03 PM | 0 | 110 | 5.6 | 112 | 6.4 | 25.8 | 1013 | 0 | 77.7 |  |  | 14.39 | 2
4/14/2014 6:00:03 PM | 2 | 113 | 5.6 | 118 | 6.8 | 25.8 | 1013 | 0 | 77.7 |  |  | 14.4 | 1
4/14/2014 6:10:02 PM | 0 | 113 | 5.8 | 117 | 6.7 | 25.8 | 1013 | 0 | 76.6 |  |  | 12.96 | 2
4/14/2014 6:20:02 PM | 0 | 115 | 5.9 | 119 | 6.8 | 25.8 | 1013 | 0 | 76.8 |  |  | 12.94 | 2
4/14/2014 6:30:03 PM | 0 | 110 | 5.6 | 106 | 6.4 | 25.8 | 1013 | 0 | 77 |  |  | 12.85 | 2
4/14/2014 6:40:02 PM | 0 | 117 | 5.8 | 114 | 6.7 | 25.8 | 1013 | 0 | 76.9 |  |  | 12.68 | 2
4/14/2014 6:50:02 PM | 0 | 116 | 5.6 | 116 | 6.7 | 25.9 | 1013 | 0 | 77.3 |  |  | 12.55 | 2
4/14/2014 7:00:03 PM | 0 | 114 | 5.6 | 119 | 6.5 | 25.8 | 1013 | 0 | 78.1 |  |  | 12.48 | 2
4/14/2014 7:10:02 PM | 0 | 115 | 6 | 111 | 7 | 25.8 | 1013 | 0 | 78.3 |  |  | 12.4 | 2
4/14/2014 7:20:02 PM | 0 | 114 | 5.8 | 115 | 7.1 | 25.8 | 1013 | 0 | 79.1 |  |  | 12.36 | 2
4/14/2014 7:30:03 PM | 0 | 113 | 5.2 | 116 | 6.2 | 25.8 | 1013 | 0 | 79.7 |  |  | 12.36 | 2
4/14/2014 7:40:02 PM | 0 | 109 | 5.4 | 109 | 6.4 | 25.7 | 1013 | 0 | 79.1 |  |  | 12.33 | 2
4/14/2014 7:50:02 PM | 0 | 108 | 5.3 | 112 | 6.2 | 25.7 | 1013 | 0 | 78.5 |  |  | 12.33 | 2
4/14/2014 8:00:03 PM | 0 | 111 | 5.1 | 115 | 6 | 25.7 | 1014 | 0 | 77.9 |  |  | 12.32 | 2
4/14/2014 8:10:03 PM | 0 | 113 | 5.5 | 110 | 6.4 | 25.7 | 1014 | 0 | 76.6 |  |  | 12.34 | 2
4/14/2014 8:20:03 PM | 0 | 110 | 5.3 | 112 | 6.3 | 25.8 | 1014 | 0 | 76.8 |  |  | 12.34 | 2
4/14/2014 8:30:03 PM | 0 | 110 | 5.3 | 115 | 6.2 | 25.8 | 1014 | 0 | 76.9 |  |  | 12.32 | 2
4/14/2014 8:40:02 PM | 0 | 111 | 5.2 | 115 | 6.1 | 25.9 | 1014 | 0 | 78.4 |  |  | 12.32 | 2
4/14/2014 8:50:03 PM | 0 | 111 | 5.4 | 104 | 6.6 | 25.8 | 1014 | 0 | 78.3 |  |  | 12.34 | 2
4/14/2014 9:00:03 PM | 0 | 110 | 5.3 | 112 | 6.2 | 25.8 | 1014 | 0 | 78.9 |  |  | 12.32 | 2
4/14/2014 9:10:03 PM | 0 | 108 | 5.9 | 105 | 6.7 | 25.7 | 1014 | 0 | 78.6 |  |  | 12.32 | 2
4/14/2014 9:20:03 PM | 0 | 112 | 5.6 | 115 | 6.7 | 25.8 | 1014 | 0 | 79 |  |  | 12.31 | 2
4/14/2014 9:30:03 PM | 0 | 106 | 5.8 | 104 | 6.9 | 25.7 | 1014 | 0 | 79.7 |  |  | 12.33 | 2
4/14/2014 9:40:03 PM | 0 | 110 | 6 | 104 | 7 | 25.7 | 1014 | 0 | 79.7 |  |  | 12.31 | 2
4/14/2014 9:50:03 PM | 0 | 114 | 6.3 | 120 | 7.3 | 25.7 | 1014 | 0 | 79.4 |  |  | 12.31 | 2
4/14/2014 10:00:03 PM | 0 | 114 | 5.8 | 111 | 7 | 25.7 | 1014 | 0 | 79.8 |  |  | 12.31 | 2
4/14/2014 10:10:03 PM | 0 | 115 | 6 | 122 | 6.8 | 25.6 | 1014 | 0 | 79.4 |  |  | 12.33 | 2
4/14/2014 10:20:03 PM | 0 | 112 | 6 | 109 | 7.4 | 25.7 | 1014 | 0 | 80.1 |  |  | 12.31 | 2
4/14/2014 10:30:03 PM | 0 | 111 | 6.4 | 112 | 7.3 | 25.6 | 1014 | 0 | 79.7 |  |  | 12.31 | 2
4/14/2014 10:40:03 PM | 0 | 113 | 6.5 | 118 | 7.6 | 25.6 | 1014 | 0 | 79.2 |  |  | 12.31 | 2
4/14/2014 10:50:03 PM | 0 | 115 | 6.1 | 114 | 7.3 | 25.7 | 1014 | 0 | 79.4 |  |  | 12.32 | 2
4/14/2014 11:00:03 PM | 0 | 112 | 6.1 | 119 | 7.3 | 25.7 | 1014 | 0 | 80.5 |  |  | 12.3 | 2
4/14/2014 11:10:03 PM | 0 | 113 | 6.3 | 113 | 7.4 | 25.6 | 1014 | 0 | 80.4 |  |  | 12.3 | 2
4/14/2014 11:20:03 PM | 0 | 109 | 6.6 | 109 | 8.1 | 25.6 | 1014 | 0 | 80.5 |  |  | 12.3 | 2
4/14/2014 11:30:02 PM | 0 | 113 | 7 | 112 | 8.1 | 25.5 | 1014 | 0 | 80.4 |  |  | 12.3 | 2
4/14/2014 11:40:02 PM | 0 | 115 | 7 | 121 | 8.1 | 25.5 | 1014 | 0 | 80.5 |  |  | 12.32 | 2
4/14/2014 11:50:02 PM | 0 | 116 | 6.3 | 122 | 7.6 | 25.5 | 1014 | 0 | 81.2 |  |  | 12.32 | 2
4/15/2014 12:00:02 AM | 0 | 116 | 7 | 123 | 8.1 | 25.4 | 1014 | 0 | 80.7 |  |  | 12.29 | 2
4/15/2014 12:10:02 AM | 0 | 116 | 7.3 | 115 | 8.2 | 25.4 | 1014 | 0 | 80.6 |  |  | 12.29 | 2
4/15/2014 12:20:02 AM | 2 | 125 | 6.5 | 123 | 7.4 | 25.3 | 1014 | 0 | 79.9 |  |  | 12.29 | 1
4/15/2014 12:30:02 AM | 0 | 125 | 5.5 | 124 | 7.1 | 25.2 | 1014 | 0 | 79.1 |  |  | 12.29 | 2
4/15/2014 12:40:02 AM | 0 | 122 | 5.8 | 117 | 7 | 25.2 | 1013 | 0 | 79.8 |  |  | 12.29 | 2
4/15/2014 12:50:02 AM | 0 | 124 | 6.7 | 122 | 8.1 | 25.2 | 1013 | 0 | 78.6 |  |  | 12.31 | 2
4/15/2014 1:00:03 AM | 0 | 124 | 7.3 | 128 | 8.7 | 25.3 | 1013 | 0 | 78.3 |  |  | 12.31 | 2
4/15/2014 1:10:02 AM | 0 | 122 | 7.1 | 117 | 8.2 | 25.4 | 1013 | 0 | 79.3 |  |  | 12.3 | 2
4/15/2014 1:20:02 AM | 0 | 119 | 7.1 | 114 | 8.4 | 25.4 | 1013 | 0 | 80.3 |  |  | 12.28 | 2
4/15/2014 1:30:02 AM | 0 | 120 | 7.3 | 124 | 8.5 | 25.4 | 1013 | 0 | 81.2 |  |  | 12.28 | 2
4/15/2014 1:40:02 AM | 0 | 126 | 7.5 | 125 | 8.6 | 25.3 | 1013 | 0 | 81.7 |  |  | 12.28 | 2
4/15/2014 1:50:02 AM | 0 | 123 | 6.7 | 121 | 8.2 | 25.4 | 1013 | 0 | 82.4 |  |  | 12.28 | 2
4/15/2014 2:00:03 AM | 0 | 123 | 6.3 | 120 | 7.5 | 25.4 | 1013 | 0 | 82.8 |  |  | 12.3 | 2
4/15/2014 2:10:02 AM | 0 | 126 | 6.6 | 121 | 8 | 25.4 | 1013 | 0 | 82.8 |  |  | 12.28 | 2
4/15/2014 2:20:02 AM | 0 | 134 | 7.2 | 134 | 9.8 | 25.5 | 1012 | 0 | 82 |  |  | 12.27 | 2
4/15/2014 2:30:03 AM | 0 | 131 | 8 | 128 | 9.4 | 25.5 | 1012 | 0 | 80.4 |  |  | 12.29 | 2
4/15/2014 2:40:02 AM | 0 | 128 | 7.6 | 124 | 9.1 | 25.6 | 1012 | 0 | 79.7 |  |  | 12.27 | 2
4/15/2014 2:50:02 AM | 0 | 130 | 7.9 | 135 | 9.5 | 25.6 | 1012 | 0 | 79.3 |  |  | 12.26 | 2
4/15/2014 3:00:03 AM | 0 | 130 | 7.9 | 129 | 9.3 | 25.6 | 1012 | 0 | 79.6 |  |  | 12.28 | 2
4/15/2014 3:10:02 AM | 0 | 133 | 7.2 | 133 | 9 | 25.6 | 1012 | 0 | 80.5 |  |  | 12.26 | 2
4/15/2014 3:20:02 AM | 0 | 135 | 7.5 | 136 | 9.1 | 25.5 | 1012 | 0 | 79.8 |  |  | 12.26 | 2
4/15/2014 3:30:03 AM | 0 | 138 | 7.4 | 137 | 9.2 | 25.6 | 1012 | 0 | 78.6 |  |  | 12.26 | 2
4/15/2014 3:40:02 AM | 0 | 137 | 7.5 | 136 | 9.5 | 25.6 | 1012 | 0 | 77.7 |  |  | 12.28 | 2
4/15/2014 3:50:02 AM | 0 | 139 | 7.1 | 139 | 9.4 | 25.7 | 1012 | 0 | 78.1 |  |  | 12.26 | 2
4/15/2014 4:00:02 AM | 0 | 142 | 7.4 | 139 | 9.3 | 25.7 | 1012 | 0 | 78.4 |  |  | 12.25 | 2
4/15/2014 4:10:03 AM | 0 | 145 | 7.1 | 141 | 9.3 | 25.7 | 1012 | 0 | 79 |  |  | 12.28 | 2
4/15/2014 4:20:02 AM | 0 | 148 | 7.4 | 147 | 9.4 | 25.7 | 1012 | 0 | 78.8 |  |  | 12.25 | 2
4/15/2014 4:30:02 AM | 0 | 145 | 7.5 | 139 | 9 | 25.6 | 1012 | 0 | 78.1 |  |  | 12.25 | 2
4/15/2014 4:40:03 AM | 0 | 146 | 7.1 | 146 | 9.1 | 25.6 | 1012 | 0 | 77.9 |  |  | 12.27 | 2
4/15/2014 4:50:02 AM | 0 | 141 | 6.7 | 134 | 8.7 | 25.6 | 1012 | 0 | 78.4 |  |  | 12.24 | 2
4/15/2014 5:00:02 AM | 0 | 142 | 6.8 | 137 | 9 | 25.6 | 1012 | 0 | 78.3 |  |  | 12.24 | 2
4/15/2014 5:10:03 AM | 2 | 143 | 6.7 | 141 | 8.3 | 25.6 | 1012 | 0 | 78.6 |  |  | 12.26 | 1
4/15/2014 5:20:02 AM | 0 | 135 | 6.9 | 131 | 8.6 | 25.6 | 1012 | 0 | 78.9 |  |  | 12.24 | 2
4/15/2014 5:30:02 AM | 0 | 136 | 7.5 | 135 | 9.2 | 25.5 | 1012 | 0 | 77.7 |  |  | 12.23 | 2
4/15/2014 5:40:03 AM | 0 | 138 | 6.6 | 138 | 8.1 | 25.6 | 1013 | 0 | 78.2 |  |  | 12.23 | 2
4/15/2014 5:50:03 AM | 0 | 140 | 6.1 | 139 | 7.6 | 25.6 | 1013 | 0 | 78.9 |  |  | 12.25 | 2
4/15/2014 6:00:02 AM | 0 | 136 | 5.9 | 131 | 7.2 | 25.6 | 1013 | 0 | 79.4 |  |  | 12.23 | 2
4/15/2014 6:10:02 AM | 0 | 142 | 5.3 | 142 | 6.7 | 25.6 | 1013 | 0 | 79.7 |  |  | 12.22 | 2
4/15/2014 6:20:03 AM | 0 | 149 | 5.3 | 151 | 6.7 | 25.6 | 1013 | 0 | 79.9 |  |  | 12.24 | 2
4/15/2014 6:30:02 AM | 0 | 146 | 5.5 | 141 | 7.2 | 25.6 | 1013 | 0 | 79.9 |  |  | 12.22 | 2
4/15/2014 6:40:02 AM | 0 | 140 | 5.8 | 150 | 7.2 | 25.6 | 1013 | 0 | 79.6 |  |  | 12.22 | 2
4/15/2014 6:50:02 AM | 0 | 144 | 6.2 | 135 | 7.9 | 25.6 | 1013 | 0 | 78.7 |  |  | 12.21 | 2
4/15/2014 7:00:03 AM | 0 | 143 | 5.6 | 141 | 7.1 | 25.6 | 1013 | 0 | 78.8 |  |  | 12.24 | 2
4/15/2014 7:10:02 AM | 0 | 140 | 6.1 | 143 | 7.1 | 25.6 | 1013 | 0 | 78.8 |  |  | 12.24 | 2
4/15/2014 7:20:02 AM | 0 | 143 | 6.2 | 138 | 7.3 | 25.6 | 1013 | 0 | 78.6 |  |  | 12.3 | 2
4/15/2014 7:30:03 AM | 0 | 138 | 6.1 | 132 | 7.4 | 25.7 | 1014 | 0 | 79.1 |  |  | 12.37 | 2
4/15/2014 7:40:03 AM | 0 | 137 | 6.4 | 144 | 7.6 | 25.6 | 1014 | 0 | 78.7 |  |  | 12.48 | 2
4/15/2014 7:50:02 AM | 0 | 140 | 6.3 | 141 | 8 | 25.8 | 1014 | 0 | 79.2 |  |  | 12.53 | 2
4/15/2014 8:00:03 AM | 0 | 151 | 6.4 | 166 | 8.4 | 25.7 | 1014 | 0 | 79.3 |  |  | 12.52 | 2
4/15/2014 8:10:02 AM | 0 | 156 | 6.7 | 164 | 7.9 | 25.6 | 1014 | 0 | 77.1 |  |  | 12.43 | 2
4/15/2014 8:20:03 AM | 0 | 157 | 6.2 | 162 | 7.3 | 25.8 | 1014 | 0 | 77.4 |  |  | 12.42 | 2
4/15/2014 8:30:03 AM | 0 | 160 | 6.2 | 165 | 7.9 | 25.8 | 1014 | 0 | 77.9 |  |  | 12.58 | 2
4/15/2014 8:40:03 AM | 0 | 161 | 6.7 | 160 | 8.2 | 25.7 | 1014 | 0 | 76.5 |  |  | 12.8 | 2
4/15/2014 8:50:03 AM | 0 | 165 | 6.2 | 169 | 7.3 | 25.8 | 1014 | 0 | 75 |  |  | 13 | 2
4/15/2014 9:00:03 AM | 0 | 163 | 6.6 | 166 | 7.9 | 25.8 | 1014 | 0 | 74.4 |  |  | 13.08 | 2
4/15/2014 9:10:03 AM | 0 | 169 | 6.7 | 168 | 7.8 | 25.9 | 1014 | 0 | 73.9 |  |  | 13.14 | 2
4/15/2014 9:20:03 AM | 0 | 167 | 6.5 | 169 | 8 | 25.9 | 1014 | 0 | 74.4 |  |  | 13.11 | 2
4/15/2014 9:30:03 AM | 0 | 168 | 6.5 | 172 | 8 | 25.9 | 1014 | 0 | 75.1 |  |  | 13.15 | 2
4/15/2014 9:40:03 AM | 0 | 165 | 6.9 | 164 | 8.3 | 25.8 | 1014 | 0 | 74 |  |  | 13.23 | 2
4/15/2014 9:50:03 AM | 0 | 163 | 6.7 | 161 | 8.4 | 25.9 | 1014 | 0 | 73.7 |  |  | 13.29 | 2
4/15/2014 10:00:03 AM | 0 | 158 | 6.6 | 165 | 8 | 26 | 1014 | 0 | 74.1 |  |  | 13.34 | 2
4/15/2014 10:10:03 AM | 0 | 163 | 6.6 | 164 | 7.8 | 25.9 | 1014 | 0 | 73.9 |  |  | 13.55 | 2
4/15/2014 10:20:03 AM | 0 | 152 | 6.4 | 160 | 7.5 | 26 | 1015 | 0 | 75 |  |  | 13.87 | 2
4/15/2014 10:30:03 AM | 0 | 156 | 6.6 | 162 | 8.4 | 25.9 | 1015 | 0 | 74.9 |  |  | 13.64 | 2
4/15/2014 10:40:03 AM | 0 | 153 | 6.8 | 164 | 8.3 | 25.9 | 1015 | 0 | 75.1 |  |  | 13.78 | 2
4/15/2014 10:50:03 AM | 0 | 150 | 6.9 | 155 | 8.1 | 25.9 | 1015 | 0 | 74.4 |  |  | 13.93 | 2
4/15/2014 11:00:02 AM | 0 | 151 | 7 | 151 | 8.6 | 25.9 | 1015 | 0 | 73.5 |  |  | 14.19 | 2
4/15/2014 11:10:02 AM | 0 | 151 | 7 | 153 | 8.9 | 26 | 1014 | 0 | 74.1 |  |  | 14.21 | 2
4/15/2014 11:20:02 AM | 0 | 148 | 6.4 | 153 | 8.6 | 26.1 | 1014 | 0 | 75.4 |  |  | 14.25 | 2
4/15/2014 11:30:02 AM | 0 | 148 | 6.5 | 142 | 7.9 | 26 | 1014 | 0 | 74.9 |  |  | 14.27 | 2
4/15/2014 11:40:02 AM | 0 | 147 | 6.3 | 143 | 8 | 26 | 1014 | 0 | 75.2 |  |  | 14.28 | 2
4/15/2014 11:50:02 AM | 0 | 143 | 6.5 | 136 | 8.1 | 26.1 | 1014 | 0 | 75.3 |  |  | 14.27 | 2
4/15/2014 12:00:02 PM | 0 | 145 | 7.2 | 139 | 9.1 | 26 | 1014 | 0 | 75.4 |  |  | 14.3 | 2
4/15/2014 12:10:02 PM | 0 | 145 | 7.2 | 142 | 8.8 | 26.1 | 1014 | 0 | 75.3 |  |  | 14.29 | 2
4/15/2014 12:20:02 PM | 0 | 146 | 7.1 | 141 | 9.4 | 26.1 | 1014 | 0 | 76 |  |  | 14.3 | 2
4/15/2014 12:30:03 PM | 0 | 146 | 7.2 | 143 | 8.8 | 26.1 | 1014 | 0 | 76.2 |  |  | 14.33 | 2
4/15/2014 12:40:02 PM | 0 | 143 | 7.3 | 153 | 9.3 | 26.1 | 1013 | 0 | 76.4 |  |  | 14.31 | 2
4/15/2014 12:50:02 PM | 0 | 141 | 7.8 | 138 | 10.2 | 26.1 | 1013 | 0 | 76.5 |  |  | 14.32 | 2
4/15/2014 1:00:02 PM | 0 | 140 | 8.1 | 139 | 10.4 | 26.1 | 1013 | 0 | 76 |  |  | 14.33 | 2
4/15/2014 1:10:02 PM | 0 | 143 | 7.8 | 141 | 9.9 | 26.1 | 1013 | 0 | 75.2 |  |  | 14.33 | 2
4/15/2014 1:20:02 PM | 0 | 137 | 8.5 | 134 | 10.2 | 26.2 | 1013 | 0 | 75.1 |  |  | 14.35 | 2
4/15/2014 1:30:02 PM | 0 | 138 | 8.2 | 133 | 10.2 | 26.2 | 1013 | 0 | 75.7 |  |  | 14.33 | 2
4/15/2014 1:40:02 PM | 0 | 139 | 8.4 | 138 | 10.4 | 26.2 | 1013 | 0 | 75.7 |  |  | 14.34 | 2
4/15/2014 1:50:02 PM | 0 | 142 | 8.1 | 141 | 10.5 | 26.2 | 1013 | 0 | 75.5 |  |  | 14.34 | 2
4/15/2014 2:00:03 PM | 0 | 140 | 8 | 135 | 10.2 | 26.2 | 1013 | 0 | 75.8 |  |  | 14.37 | 2
4/15/2014 2:10:02 PM | 0 | 140 | 8 | 139 | 10.3 | 26.2 | 1013 | 0 | 75.8 |  |  | 14.35 | 2
4/15/2014 2:20:02 PM | 0 | 140 | 8.3 | 136 | 10.4 | 26.2 | 1013 | 0 | 75.3 |  |  | 14.35 | 2
4/15/2014 2:30:03 PM | 0 | 140 | 8.7 | 140 | 10.8 | 26.2 | 1012 | 0 | 75 |  |  | 14.38 | 2
4/15/2014 2:40:02 PM | 0 | 146 | 7.9 | 140 | 10.2 | 26.3 | 1012 | 0 | 75.2 |  |  | 14.36 | 2
4/15/2014 2:50:02 PM | 0 | 145 | 7.8 | 148 | 10.1 | 26.3 | 1012 | 0 | 75.5 |  |  | 14.36 | 2
4/15/2014 3:00:03 PM | 0 | 139 | 7.7 | 143 | 9.8 | 26.4 | 1012 | 0 | 76.3 |  |  | 14.38 | 2
4/15/2014 3:10:02 PM | 0 | 143 | 8 | 139 | 10.1 | 26.3 | 1012 | 0 | 76.2 |  |  | 14.38 | 2
4/15/2014 3:20:02 PM | 0 | 145 | 8.5 | 154 | 10.6 | 26.3 | 1012 | 0 | 76.2 |  |  | 14.36 | 2
4/15/2014 3:30:02 PM | 0 | 143 | 8.4 | 136 | 10.5 | 26.3 | 1012 | 0 | 76.5 |  |  | 14.36 | 2
4/15/2014 3:40:03 PM | 0 | 144 | 8.1 | 139 | 10.3 | 26.3 | 1012 | 0 | 76.7 |  |  | 14.39 | 2
4/15/2014 3:50:02 PM | 0 | 147 | 7.5 | 155 | 9.7 | 26.4 | 1012 | 0 | 77.4 |  |  | 14.37 | 2
4/15/2014 4:00:02 PM | 0 | 149 | 7.8 | 157 | 9.7 | 26.3 | 1012 | 0 | 76.6 |  |  | 14.37 | 2
4/15/2014 4:10:03 PM | 0 | 147 | 8.4 | 156 | 10.7 | 26.4 | 1012 | 0 | 75.9 |  |  | 14.38 | 2
4/15/2014 4:20:02 PM | 0 | 147 | 7.8 | 155 | 10 | 26.4 | 1012 | 0 | 75.9 |  |  | 14.37 | 2
4/15/2014 4:30:02 PM | 0 | 149 | 8.6 | 159 | 10.8 | 26.4 | 1012 | 0 | 74.8 |  |  | 14.37 | 2
4/15/2014 4:40:03 PM | 0 | 149 | 8.5 | 152 | 10.7 | 26.4 | 1012 | 0 | 75.1 |  |  | 14.39 | 2
4/15/2014 4:50:02 PM | 2 | 149 | 8.2 | 160 | 10.4 | 26.4 | 1012 | 0 | 75.4 |  |  | 14.38 | 1
4/15/2014 5:00:02 PM | 0 | 150 | 8.3 | 156 | 10.2 | 26.4 | 1012 | 0 | 75.6 |  |  | 14.38 | 2
4/15/2014 5:10:03 PM | 0 | 149 | 8.5 | 143 | 10.5 | 26.4 | 1011 | 0 | 75.8 |  |  | 14.38 | 2
4/15/2014 5:20:03 PM | 0 | 148 | 8.2 | 155 | 9.9 | 26.4 | 1011 | 0 | 76.2 |  |  | 14.4 | 2
4/15/2014 5:30:02 PM | 0 | 149 | 8.5 | 147 | 10.4 | 26.4 | 1011 | 0 | 75.7 |  |  | 14.38 | 2
4/15/2014 5:40:02 PM | 0 | 147 | 7.8 | 139 | 9.5 | 26.5 | 1012 | 0 | 76 |  |  | 14.38 | 2
4/15/2014 5:50:03 PM | 0 | 149 | 7.6 | 157 | 10 | 26.4 | 1012 | 0 | 75.8 |  |  | 14.37 | 2
4/15/2014 6:00:03 PM | 0 | 144 | 7.8 | 147 | 9.7 | 26.4 | 1012 | 0 | 75.5 |  |  | 14.39 | 2
4/15/2014 6:10:02 PM | 0 | 139 | 8 | 136 | 9.5 | 26.4 | 1012 | 0 | 75.3 |  |  | 14.36 | 2
4/15/2014 6:20:02 PM | 0 | 140 | 7.5 | 140 | 9 | 26.3 | 1012 | 0 | 75.3 |  |  | 13.16 | 2
4/15/2014 6:30:03 PM | 0 | 141 | 6.9 | 138 | 9.1 | 26.4 | 1012 | 0 | 74.5 |  |  | 12.94 | 2
4/15/2014 6:40:03 PM | 0 | 139 | 7.4 | 141 | 8.8 | 26.4 | 1012 | 0 | 74.3 |  |  | 12.82 | 2
4/15/2014 6:50:02 PM | 0 | 141 | 7.2 | 135 | 9 | 26.4 | 1012 | 0 | 76 |  |  | 12.64 | 2
4/15/2014 7:00:03 PM | 0 | 144 | 7.4 | 142 | 9.2 | 26.3 | 1012 | 0 | 76.7 |  |  | 12.51 | 2
4/15/2014 7:10:03 PM | 0 | 138 | 7.4 | 139 | 8.5 | 26.2 | 1012 | 0 | 77.6 |  |  | 12.44 | 2
4/15/2014 7:20:02 PM | 0 | 139 | 7.4 | 139 | 8.8 | 26.2 | 1012 | 0 | 78.5 |  |  | 12.37 | 2
4/15/2014 7:30:03 PM | 0 | 139 | 6.9 | 140 | 8.2 | 26.1 | 1012 | 0 | 78.8 |  |  | 12.34 | 2
4/15/2014 7:40:02 PM | 0 | 141 | 6.5 | 152 | 7.8 | 26.1 | 1013 | 0 | 78.7 |  |  | 12.33 | 2
4/15/2014 7:50:03 PM | 0 | 142 | 6.4 | 148 | 8 | 26.1 | 1013 | 0 | 78.9 |  |  | 12.35 | 2
4/15/2014 8:00:03 PM | 0 | 146 | 5.7 | 142 | 7.2 | 26.2 | 1013 | 0 | 79.7 |  |  | 12.33 | 2
4/15/2014 8:10:03 PM | 0 | 150 | 6 | 149 | 7.1 | 26.1 | 1013 | 0 | 79.3 |  |  | 12.32 | 2
4/15/2014 8:20:03 PM | 0 | 150 | 5.8 | 160 | 7.2 | 26 | 1013 | 0 | 79.1 |  |  | 12.34 | 2
4/15/2014 8:30:03 PM | 0 | 146 | 5.6 | 149 | 7 | 26.1 | 1014 | 0 | 78.6 |  |  | 12.34 | 2
4/15/2014 8:40:03 PM | 0 | 150 | 6.2 | 149 | 7.5 | 26.1 | 1014 | 0 | 77 |  |  | 12.32 | 2
4/15/2014 8:50:03 PM | 0 | 154 | 6 | 159 | 7.3 | 26.2 | 1014 | 0 | 75.8 |  |  | 12.32 | 2
4/15/2014 9:00:03 PM | 0 | 147 | 5.5 | 157 | 6.8 | 26.2 | 1014 | 0 | 75.7 |  |  | 12.32 | 2
4/15/2014 9:10:03 PM | 0 | 151 | 5.4 | 162 | 6.6 | 26.3 | 1014 | 0 | 76.1 |  |  | 12.34 | 2
4/15/2014 9:20:03 PM | 0 | 153 | 5.5 | 159 | 6.5 | 26.2 | 1014 | 0 | 76.6 |  |  | 12.32 | 2
4/15/2014 9:30:03 PM | 0 | 150 | 4.8 | 139 | 6 | 26.1 | 1014 | 0 | 77.5 |  |  | 12.32 | 2
4/15/2014 9:40:03 PM | 0 | 151 | 5 | 154 | 5.8 | 26.1 | 1014 | 0 | 77.2 |  |  | 12.31 | 2
4/15/2014 9:50:03 PM | 0 | 155 | 4.3 | 164 | 5.2 | 26.1 | 1014 | 0 | 77.8 |  |  | 12.32 | 2
4/15/2014 10:00:03 PM | 0 | 146 | 4.2 | 151 | 4.9 | 26.1 | 1014 | 0 | 77.9 |  |  | 12.33 | 2
4/15/2014 10:10:03 PM | 0 | 147 | 4.5 | 153 | 5.5 | 26.1 | 1014 | 0 | 77.9 |  |  | 12.33 | 2
4/15/2014 10:20:03 PM | 0 | 152 | 5 | 151 | 6 | 26 | 1014 | 0 | 77.7 |  |  | 12.31 | 2
4/15/2014 10:30:02 PM | 0 | 158 | 5.2 | 164 | 6 | 26 | 1014 | 0 | 78 |  |  | 12.31 | 2
4/15/2014 10:40:02 PM | 0 | 152 | 5 | 154 | 6.1 | 26 | 1014 | 0 | 78.1 |  |  | 12.31 | 2
4/15/2014 10:50:02 PM | 0 | 159 | 5.3 | 160 | 6.2 | 26 | 1014 | 0 | 78.1 |  |  | 12.3 | 2
4/15/2014 11:00:02 PM | 0 | 154 | 5.8 | 156 | 7.1 | 26 | 1014 | 0 | 78.2 |  |  | 12.3 | 2
4/15/2014 11:10:02 PM | 0 | 154 | 6 | 158 | 7.7 | 26 | 1014 | 0 | 78.2 |  |  | 12.3 | 2
4/15/2014 11:20:02 PM | 0 | 152 | 5.3 | 164 | 6.4 | 26 | 1014 | 0 | 78.2 |  |  | 12.3 | 2
4/15/2014 11:30:02 PM | 0 | 155 | 5.4 | 159 | 6.8 | 25.9 | 1014 | 0 | 77.8 |  |  | 12.3 | 2
4/15/2014 11:40:02 PM | 0 | 149 | 5 | 148 | 6.4 | 26 | 1014 | 0 | 77.9 |  |  | 12.32 | 2
4/15/2014 11:50:02 PM | 0 | 148 | 5.2 | 158 | 6.6 | 26 | 1014 | 0 | 78.2 |  |  | 12.3 | 2