## WeatherData
WeatherDataTimestamp | SensorUID | Avg Wind Direction (deg T) | Avg Wind Speed (m/s) | Gust Wind Direction (deg T) | Gust Wind Speed (m/s) | Air Temp (C) | Barometric Pressure (mb) | Liquid Precip (mm) | RelHumidity | IsValid | RefractiveIndex | BatteryVoltage (V) | ReceiverCount
9/1/2014 12:00:03 AM | 0 | 110 | 7 | 113 | 9.1 | 29.4 | 1018 | 0 | 68.3 |  |  | 12.32 | 2
9/1/2014 12:10:02 AM | 0 | 111 | 6.5 | 119 | 8.1 | 29.4 | 1018 | 0 | 67.6 |  |  | 12.32 | 2
9/1/2014 12:20:02 AM | 0 | 111 | 6.2 | 97 | 8.9 | 29.5 | 1018 | 0 | 67.3 |  |  | 12.32 | 2
9/1/2014 12:30:02 AM | 0 | 125 | 6.9 | 137 | 8.7 | 29.2 | 1018 | 0 | 68.1 |  |  | 12.31 | 2
9/1/2014 12:40:02 AM | 0 | 124 | 5.8 | 126 | 7.8 | 29.1 | 1018 | 0 | 69 |  |  | 12.31 | 2
9/1/2014 12:50:02 AM | 0 | 111 | 6 | 109 | 8.1 | 29.2 | 1018 | 0 | 68.6 |  |  | 12.31 | 2
9/1/2014 1:00:03 AM | 0 | 103 | 6 | 100 | 9.2 | 29.3 | 1018 | 0 | 69.1 |  |  | 12.31 | 2
9/1/2014 1:10:02 AM | 0 | 113 | 6.7 | 96 | 8.7 | 29.4 | 1018 | 0 | 66.8 |  |  | 12.29 | 2
9/1/2014 1:20:02 AM | 0 | 102 | 6.4 | 94 | 9.3 | 29.4 | 1018 | 0 | 67.9 |  |  | 12.3 | 2
9/1/2014 1:30:03 AM | 0 | 107 | 6.4 | 96 | 8.9 | 29.4 | 1017 | 0 | 64.8 |  |  | 12.32 | 2
9/1/2014 1:40:02 AM | 0 | 109 | 6.1 | 99 | 8.8 | 29.4 | 1017 | 0 | 66 |  |  | 12.3 | 2
9/1/2014 1:50:03 AM | 0 | 109 | 6 | 102 | 7.9 | 29.4 | 1017 | 0 | 65.3 |  |  | 12.3 | 2
9/1/2014 2:00:03 AM | 0 | 110 | 5.6 | 110 | 7.1 | 29.4 | 1018 | 0 | 64.5 |  |  | 12.3 | 2
9/1/2014 2:10:03 AM | 0 | 96 | 6.5 | 94 | 9.8 | 29.4 | 1017 | 0 | 67.9 |  |  | 12.32 | 2
9/1/2014 2:20:03 AM | 0 | 95 | 6.4 | 94 | 8.7 | 29.3 | 1017 | 0 | 67.2 |  |  | 12.28 | 2
9/1/2014 2:30:03 AM | 0 | 105 | 6 | 99 | 8.6 | 29.3 | 1017 | 0 | 65.8 |  |  | 12.29 | 2
9/1/2014 2:40:03 AM | 0 | 100 | 5.8 | 99 | 8.4 | 29.4 | 1017 | 0 | 65.1 |  |  | 12.31 | 2
9/1/2014 2:50:03 AM | 0 | 103 | 5.2 | 97 | 8 | 29.4 | 1017 | 0 | 64.7 |  |  | 12.29 | 2
9/1/2014 3:00:03 AM | 0 | 98 | 5.6 | 97 | 9.4 | 29.4 | 1017 | 0 | 67.2 |  |  | 12.29 | 2
9/1/2014 3:10:03 AM | 0 | 98 | 7.1 | 97 | 9.5 | 29.3 | 1017 | 0 | 68.3 |  |  | 12.31 | 2
9/1/2014 3:20:03 AM | 0 | 95 | 7.2 | 94 | 9.4 | 29.2 | 1017 | 0 | 69.8 |  |  | 12.29 | 2
9/1/2014 3:30:03 AM | 0 | 102 | 6.4 | 96 | 9.2 | 29.1 | 1017 | 0 | 69.1 |  |  | 12.28 | 2
9/1/2014 3:40:03 AM | 0 | 98 | 7.1 | 95 | 9.4 | 29 | 1016 | 0 | 68.5 |  |  | 12.29 | 2
9/1/2014 3:50:03 AM | 0 | 101 | 7.3 | 94 | 9.7 | 29 | 1016 | 0 | 66.1 |  |  | 12.27 | 2
9/1/2014 4:00:03 AM | 0 | 98 | 7.6 | 97 | 9.6 | 29.2 | 1016 | 0 | 64.9 |  |  | 12.28 | 2
9/1/2014 4:10:03 AM | 0 | 93 | 7.3 | 94 | 9.6 | 29.1 | 1016 | 0 | 66.4 |  |  | 12.28 | 2
9/1/2014 4:20:02 AM | 0 | 91 | 7.6 | 96 | 10.2 | 29 | 1016 | 0 | 68 |  |  | 12.3 | 2
9/1/2014 4:30:02 AM | 0 | 95 | 7.5 | 98 | 10 | 29 | 1016 | 0 | 67.8 |  |  | 12.26 | 2
9/1/2014 4:40:02 AM | 0 | 97 | 7.1 | 100 | 9.2 | 29 | 1016 | 0 | 68 |  |  | 12.27 | 2
9/1/2014 4:50:02 AM | 0 | 92 | 7.2 | 93 | 9.5 | 29.1 | 1016 | 0 | 68.8 |  |  | 12.29 | 2
9/1/2014 5:00:02 AM | 0 | 91 | 6.8 | 92 | 9.6 | 29 | 1016 | 0 | 69.1 |  |  | 12.27 | 2
9/1/2014 5:10:02 AM | 0 | 88 | 7.5 | 92 | 9.5 | 29.1 | 1016 | 0 | 69.5 |  |  | 12.26 | 2
9/1/2014 5:20:02 AM | 0 | 90 | 7.3 | 95 | 10 | 29 | 1016 | 0 | 70.1 |  |  | 12.28 | 2
9/1/2014 5:30:02 AM | 0 | 92 | 7.5 | 95 | 9.9 | 29 | 1016 | 0 | 70.3 |  |  | 12.26 | 2
9/1/2014 5:40:02 AM | 0 | 89 | 8.1 | 92 | 10 | 29 | 1016 | 0 | 67.1 |  |  | 12.26 | 2
9/1/2014 5:50:02 AM | 0 | 89 | 7.3 | 93 | 9.9 | 29.1 | 1016 | 0 | 68 |  |  | 12.25 | 2
9/1/2014 6:00:03 AM | 0 | 90 | 7.2 | 94 | 9.5 | 29.2 | 1016 | 0 | 68.9 |  |  | 12.27 | 2
9/1/2014 6:10:02 AM | 0 | 90 | 6.9 | 92 | 9 | 29.1 | 1017 | 0 | 69.8 |  |  | 12.25 | 2
9/1/2014 6:20:02 AM | 0 | 87 | 8 | 94 | 9.8 | 29.1 | 1017 | 0 | 66.5 |  |  | 12.24 | 2
9/1/2014 6:30:03 AM | 0 | 88 | 8.1 | 96 | 10.1 | 29.2 | 1017 | 0 | 64.6 |  |  | 12.25 | 2
9/1/2014 6:40:02 AM | 0 | 85 | 7.7 | 92 | 9.6 | 29.2 | 1017 | 0 | 66.9 |  |  | 12.23 | 2
9/1/2014 6:50:02 AM | 0 | 87 | 8 | 99 | 9.9 | 29.2 | 1017 | 0 | 67.3 |  |  | 12.23 | 2
9/1/2014 7:00:02 AM | 0 | 93 | 8.7 | 96 | 10.1 | 29.2 | 1017 | 0 | 66.8 |  |  | 12.23 | 2
9/1/2014 7:10:03 AM | 0 | 89 | 8.5 | 95 | 9.7 | 29.2 | 1017 | 0 | 66 |  |  | 12.26 | 2
9/1/2014 7:20:02 AM | 0 | 90 | 8.5 | 96 | 10.1 | 29.1 | 1017 | 0 | 67 |  |  | 12.24 | 2
9/1/2014 7:30:02 AM | 0 | 93 | 8.5 | 96 | 10.3 | 29.2 | 1017 | 0 | 67.4 |  |  | 12.25 | 2
9/1/2014 7:40:03 AM | 0 | 89 | 8.7 | 90 | 10.4 | 29.3 | 1017 | 0 | 69.4 |  |  | 12.51 | 2
9/1/2014 7:50:02 AM | 0 | 90 | 8.9 | 86 | 10.3 | 29.2 | 1017 | 0 | 67.6 |  |  | 12.45 | 2
9/1/2014 8:00:02 AM | 0 | 89 | 8.8 | 91 | 10.4 | 29.2 | 1017 | 0 | 67.8 |  |  | 12.54 | 2
9/1/2014 8:10:02 AM | 0 | 92 | 8.6 | 92 | 9.8 | 29.2 | 1017 | 0 | 68 |  |  | 12.6 | 2
9/1/2014 8:20:03 AM | 0 | 95 | 8.4 | 105 | 10.8 | 29.2 | 1017 | 0 | 69.1 |  |  | 12.78 | 2
9/1/2014 8:30:02 AM | 0 | 105 | 8.8 | 102 | 12.7 | 29.2 | 1017 | 0 | 68.5 |  |  | 12.87 | 2
9/1/2014 8:40:02 AM | 0 | 104 | 8.3 | 102 | 11.9 | 29.3 | 1018 | 0 | 68.5 |  |  | 12.83 | 2
9/1/2014 8:50:03 AM | 0 | 100 | 8.1 | 105 | 11.1 | 29.2 | 1018 | 0 | 67.9 |  |  | 13.03 | 2
9/1/2014 9:00:02 AM | 0 | 93 | 7.6 | 93 | 9.5 | 29.4 | 1018 | 0 | 64.7 |  |  | 13.1 | 2
9/1/2014 9:10:02 AM | 0 | 96 | 7.5 | 104 | 9 | 29.3 | 1018 | 0 | 67.3 |  |  | 13.45 | 2
9/1/2014 9:20:02 AM | 0 | 96 | 7.8 | 103 | 10.6 | 29.3 | 1018 | 0 | 67.1 |  |  | 12.99 | 2
9/1/2014 9:30:02 AM | 0 | 99 | 8.2 | 92 | 9.5 | 29.3 | 1018 | 0 | 65.9 |  |  | 12.75 | 2
9/1/2014 9:40:03 AM | 0 | 112 | 8.3 | 102 | 12.3 | 29.3 | 1018 | 0 | 68.1 |  |  | 13.56 | 2
9/1/2014 9:50:02 AM | 0 | 106 | 9.6 | 102 | 12.5 | 29.4 | 1018 | 0 | 63.3 |  |  | 13.47 | 2
9/1/2014 10:00:02 AM | 0 | 106 | 9 | 104 | 12.2 | 29.4 | 1018 | 0 | 66.3 |  |  | 13.45 | 2
9/1/2014 10:10:02 AM | 0 | 104 | 8.2 | 108 | 11 | 29.4 | 1018 | 0 | 64.3 |  |  | 13.53 | 2
9/1/2014 10:20:02 AM | 0 | 103 | 7 | 101 | 10.2 | 29.4 | 1018 | 0 | 68.2 |  |  | 13.37 | 2
9/1/2014 10:30:02 AM | 0 | 105 | 7.7 | 102 | 11.9 | 29.3 | 1018 | 0 | 66.8 |  |  | 13.77 | 2
9/1/2014 10:40:02 AM | 0 | 106 | 7.6 | 103 | 11.9 | 29.4 | 1018 | 0 | 65.3 |  |  | 13.7 | 2
9/1/2014 10:50:03 AM | 0 | 108 | 7.6 | 103 | 12.7 | 29.4 | 1018 | 0 | 68.2 |  |  | 13.99 | 2
9/1/2014 11:00:02 AM | 0 | 111 | 7.9 | 106 | 11.8 | 29.4 | 1018 | 0 | 68 |  |  | 14.15 | 2
9/1/2014 11:10:02 AM | 0 | 115 | 9 | 109 | 13 | 29.5 | 1018 | 0 | 67 |  |  | 13.95 | 2
9/1/2014 11:20:03 AM | 0 | 123 | 9.2 | 104 | 12.5 | 29.4 | 1018 | 0 | 68.6 |  |  | 14.21 | 2
9/1/2014 11:30:02 AM | 0 | 123 | 8.4 | 109 | 11.8 | 29.3 | 1018 | 0 | 69.1 |  |  | 14.2 | 2
9/1/2014 11:40:02 AM | 0 | 123 | 8.3 | 112 | 11.1 | 29.3 | 1018 | 0 | 68.8 |  |  | 14.22 | 2
9/1/2014 11:50:03 AM | 0 | 120 | 8.2 | 104 | 12.9 | 29.2 | 1018 | 0 | 67.8 |  |  | 14.24 | 2
9/1/2014 12:00:02 PM | 0 | 122 | 7.8 | 109 | 11.6 | 29.3 | 1018 | 0 | 67.5 |  |  | 14.21 | 2
9/1/2014 12:10:02 PM | 0 | 115 | 7.6 | 103 | 12.5 | 29.3 | 1018 | 0 | 67.7 |  |  | 14.22 | 2
9/1/2014 12:20:03 PM | 0 | 114 | 7.3 | 107 | 10.4 | 29.4 | 1018 | 0 | 66.3 |  |  | 14.26 | 2
9/1/2014 12:30:03 PM | 0 | 116 | 7.6 | 106 | 10.6 | 29.5 | 1018 | 0 | 62.6 |  |  | 14.24 | 2
9/1/2014 12:40:02 PM | 0 | 116 | 6.9 | 114 | 9.5 | 29.6 | 1018 | 0 | 62.9 |  |  | 14.24 | 2
9/1/2014 12:50:02 PM | 0 | 110 | 6.6 | 108 | 9.5 | 29.5 | 1018 | 0 | 62.4 |  |  | 14.25 | 2
9/1/2014 1:00:03 PM | 0 | 117 | 7.1 | 109 | 9.3 | 29.5 | 1018 | 0 | 63.3 |  |  | 14.26 | 2
9/1/2014 1:10:02 PM | 0 | 111 | 6.3 | 106 | 8.7 | 29.5 | 1018 | 0 | 66.5 |  |  | 14.26 | 2
9/1/2014 1:20:03 PM | 0 | 120 | 7.2 | 106 | 9.3 | 29.4 | 1018 | 0 | 67.6 |  |  | 14.26 | 2
9/1/2014 1:30:03 PM | 0 | 122 | 7.4 | 108 | 11.1 | 29.4 | 1018 | 0 | 66.4 |  |  | 14.29 | 2
9/1/2014 1:40:03 PM | 0 | 117 | 6.9 | 108 | 9.8 | 29.4 | 1018 | 0 | 64.7 |  |  | 14.27 | 2
9/1/2014 1:50:03 PM | 0 | 112 | 6.7 | 105 | 10 | 29.5 | 1018 | 0 | 62.5 |  |  | 14.27 | 2
9/1/2014 2:00:03 PM | 0 | 121 | 6.9 | 111 | 10.2 | 29.5 | 1018 | 0 | 63.9 |  |  | 14.3 | 2
9/1/2014 2:10:03 PM | 0 | 112 | 7.1 | 109 | 9.8 | 29.5 | 1017 | 0 | 61.1 |  |  | 14.28 | 2
9/1/2014 2:20:03 PM | 0 | 118 | 6.9 | 111 | 9.2 | 29.5 | 1017 | 0 | 63.1 |  |  | 14.28 | 2
9/1/2014 2:30:03 PM | 0 | 119 | 6.9 | 114 | 8.8 | 29.5 | 1017 | 0 | 65 |  |  | 14.3 | 2
9/1/2014 2:40:03 PM | 0 | 112 | 6.4 | 111 | 9 | 29.4 | 1017 | 0 | 63.1 |  |  | 14.3 | 2
9/1/2014 2:50:03 PM | 0 | 117 | 6.7 | 115 | 9.3 | 29.5 | 1017 | 0 | 60 |  |  | 14.27 | 2
9/1/2014 3:00:03 PM | 0 | 118 | 6.6 | 115 | 9 | 29.6 | 1017 | 0 | 59.4 |  |  | 14.27 | 2
9/1/2014 3:10:03 PM | 0 | 116 | 5.8 | 120 | 7.9 | 29.6 | 1017 | 0 | 59.6 |  |  | 14.31 | 2
9/1/2014 3:20:03 PM | 0 | 119 | 6 | 120 | 8.5 | 29.6 | 1017 | 0 | 61.3 |  |  | 14.28 | 2
9/1/2014 3:30:03 PM | 0 | 123 | 6.4 | 111 | 8.1 | 29.5 | 1017 | 0 | 63.4 |  |  | 14.28 | 2
9/1/2014 3:40:02 PM | 0 | 118 | 6.3 | 110 | 8.3 | 29.4 | 1017 | 0 | 64.9 |  |  | 14.31 | 2
9/1/2014 3:50:02 PM | 0 | 120 | 6.7 | 112 | 9.7 | 29.4 | 1017 | 0 | 63.1 |  |  | 14.28 | 2
9/1/2014 4:00:02 PM | 0 | 115 | 6.2 | 115 | 8.3 | 29.5 | 1016 | 0 | 61.5 |  |  | 14.29 | 2
9/1/2014 4:10:02 PM | 0 | 117 | 6.4 | 107 | 9 | 29.6 | 1017 | 0 | 61.7 |  |  | 14.29 | 2
9/1/2014 4:20:02 PM | 0 | 110 | 7.7 | 103 | 10.7 | 29.6 | 1017 | 0 | 58.8 |  |  | 14.26 | 2
9/1/2014 4:30:02 PM | 0 | 113 | 7.1 | 103 | 11.4 | 29.5 | 1016 | 0 | 60.4 |  |  | 14.28 | 1
9/1/2014 4:40:02 PM | 0 | 118 | 5.7 | 115 | 7.8 | 29.5 | 1016 | 0 | 60.8 |  |  | 14.31 | 2
9/1/2014 4:50:02 PM | 0 | 116 | 5.5 | 115 | 7.4 | 29.5 | 1016 | 0 | 61.7 |  |  | 14.28 | 2
9/1/2014 5:00:02 PM | 0 | 119 | 5.6 | 126 | 7.6 | 29.4 | 1016 | 0 | 62.9 |  |  | 14.28 | 2
9/1/2014 5:10:02 PM | 0 | 115 | 5.9 | 111 | 7.6 | 29.4 | 1016 | 0 | 62.9 |  |  | 14.29 | 2
9/1/2014 5:20:02 PM | 0 | 106 | 5.5 | 114 | 7.5 | 29.4 | 1016 | 0 | 62.5 |  |  | 14.3 | 2
9/1/2014 5:30:02 PM | 0 | 112 | 5.2 | 107 | 7.3 | 29.5 | 1016 | 0 | 61.8 |  |  | 14.27 | 2
9/1/2014 5:40:02 PM | 0 | 104 | 5.1 | 95 | 7.1 | 29.5 | 1016 | 0 | 59.8 |  |  | 13.3 | 2
9/1/2014 5:50:02 PM | 0 | 101 | 4.5 | 91 | 7 | 29.5 | 1016 | 0 | 60.6 |  |  | 13.26 | 2
9/1/2014 6:00:02 PM | 0 | 102 | 4.9 | 94 | 6.6 | 29.4 | 1016 | 0 | 62.6 |  |  | 14.29 | 2
9/1/2014 6:10:02 PM | 0 | 105 | 5.2 | 109 | 6.6 | 29.4 | 1016 | 0 | 62.5 |  |  | 13.86 | 2
9/1/2014 6:20:03 PM | 0 | 108 | 4.8 | 110 | 6.4 | 29.4 | 1016 | 0 | 62.5 |  |  | 13.28 | 2
9/1/2014 6:30:02 PM | 0 | 112 | 5 | 114 | 7.3 | 29.4 | 1016 | 0 | 61.2 |  |  | 13.13 | 2
9/1/2014 6:40:02 PM | 0 | 107 | 4.1 | 105 | 6.1 | 29.4 | 1016 | 0 | 61.8 |  |  | 12.91 | 2
9/1/2014 6:50:03 PM | 0 | 98 | 4.7 | 94 | 7 | 29.5 | 1016 | 0 | 62.7 |  |  | 12.75 | 2
9/1/2014 7:00:02 PM | 0 | 99 | 4.6 | 93 | 6.4 | 29.4 | 1016 | 0 | 63.2 |  |  | 12.6 | 2
9/1/2014 7:10:02 PM | 0 | 93 | 5.3 | 97 | 8.2 | 29.3 | 1016 | 0 | 64.6 |  |  | 12.43 | 2
9/1/2014 7:20:02 PM | 0 | 100 | 6.9 | 96 | 9.5 | 29.2 | 1016 | 0 | 65.3 |  |  | 12.35 | 2
9/1/2014 7:30:02 PM | 0 | 103 | 7 | 97 | 8.6 | 29.1 | 1016 | 0 | 63.1 |  |  | 12.32 | 2
9/1/2014 7:40:03 PM | 0 | 103 | 5.7 | 101 | 7.6 | 29 | 1016 | 0 | 59.1 |  |  | 12.33 | 2
9/1/2014 7:50:02 PM | 0 | 96 | 5.2 | 93 | 8.6 | 28.9 | 1017 | 0 | 62.4 |  |  | 12.32 | 2
9/1/2014 8:00:02 PM | 0 | 82 | 6.8 | 86 | 8.2 | 28.7 | 1017 | 0 | 63.9 |  |  | 12.32 | 2
9/1/2014 8:10:02 PM | 0 | 84 | 5.3 | 79 | 6.6 | 28.8 | 1017 | 0 | 63.5 |  |  | 12.32 | 2
9/1/2014 8:20:03 PM | 0 | 69 | 7.9 | 72 | 10.2 | 28.4 | 1017 | 0 | 68.1 |  |  | 12.33 | 2
9/1/2014 8:30:02 PM | 0 | 70 | 7.2 | 66 | 8.1 | 27.9 | 1017 | 0 | 70.4 |  |  | 12.34 | 2
9/1/2014 8:40:02 PM | 0 | 73 | 6 | 74 | 7.6 | 28 | 1017 | 0 | 74.5 |  |  | 12.33 | 2
9/1/2014 8:50:02 PM | 0 | 77 | 4.6 | 79 | 5.4 | 28.4 | 1017 | 0 | 73.2 |  |  | 12.33 | 2
9/1/2014 9:00:02 PM | 0 | 66 | 4.7 | 54 | 7.2 | 28.4 | 1017 | 0 | 70 |  |  | 12.33 | 2
9/1/2014 9:10:03 PM | 0 | 62 | 4.4 | 65 | 5.3 | 28.4 | 1017 | 0 | 69.2 |  |  | 12.35 | 2
9/1/2014 9:20:02 PM | 0 | 82 | 6.1 | 100 | 11.6 | 28.3 | 1018 | 1 | 69.2 |  |  | 12.35 | 2
9/1/2014 9:30:02 PM | 0 | 92 | 1.4 | 235 | 4.2 | 27.4 | 1018 | 0 | 69.5 |  |  | 12.33 | 2
9/1/2014 9:40:02 PM | 0 | 53 | 5.3 | 73 | 9.3 | 28.3 | 1018 | 0 | 72.1 |  |  | 12.32 | 2
9/1/2014 9:50:02 PM | 0 | 49 | 7.6 | 54 | 8.7 | 27.9 | 1018 | 0 | 74.4 |  |  | 12.32 | 2
9/1/2014 10:00:03 PM | 0 | 45 | 8.3 | 48 | 10.1 | 27.3 | 1018 | 0 | 77.5 |  |  | 12.34 | 2
9/1/2014 10:10:02 PM | 0 | 47 | 7.7 | 43 | 9 | 27.4 | 1018 | 0 | 77.4 |  |  | 12.32 | 2
9/1/2014 10:20:02 PM | 0 | 65 | 9.3 | 70 | 13.4 | 27.5 | 1018 | 0 | 76.2 |  |  | 12.32 | 2
9/1/2014 10:30:03 PM | 0 | 76 | 9 | 81 | 11.8 | 27 | 1018 | 0 | 75.5 |  |  | 12.34 | 2
9/1/2014 10:40:02 PM | 0 | 75 | 7.7 | 73 | 9.3 | 26.8 | 1018 | 0 | 77.4 |  |  | 12.31 | 2
9/1/2014 10:50:02 PM | 0 | 95 | 5.1 | 88 | 7 | 26.9 | 1018 | 0 | 71.2 |  |  | 12.31 | 2
9/1/2014 11:00:03 PM | 0 | 228 | 2.5 | 93 | 4.8 | 27.6 | 1018 | 0 | 68.8 |  |  | 12.31 | 2
9/1/2014 11:10:02 PM | 0 | 286 | 2.2 | 299 | 3.5 | 27 | 1018 | 0 | 74 |  |  | 12.29 | 2
9/1/2014 11:20:02 PM | 0 | 2 | 1.7 | 310 | 3.2 | 26.7 | 1018 | 0 | 74.4 |  |  | 12.3 | 2
9/1/2014 11:30:03 PM | 0 | 259 | 3.6 | 247 | 5.9 | 26.5 | 1018 | 0 | 75.8 |  |  | 12.32 | 2
9/1/2014 11:40:02 PM | 0 | 241 | 7.2 | 243 | 9.8 | 25.5 | 1018 | 0 | 76.1 |  |  | 12.31 | 2
9/1/2014 11:50:02 PM | 0 | 228 | 5 | 238 | 7.1 | 24.9 | 1018 | 0 | 75.7 |  |  | 12.3 | 2
9/2/2014 12:00:04 AM | 0 | 203 | 7 | 209 | 10.3 | 24.7 | 1018 | 0 | 78.4 |  |  | 12.3 | 2
9/2/2014 12:10:03 AM | 0 | 200 | 8.7 | 175 | 11.8 | 24.1 | 1018 | 0 | 79.2 |  |  | 12.31 | 2
9/2/2014 12:20:02 AM | 0 | 223 | 7.7 | 214 | 12.2 | 23.4 | 1018 | 0 | 81.3 |  |  | 12.29 | 2
9/2/2014 12:30:03 AM | 0 | 241 | 4.2 | 248 | 6.1 | 23.3 | 1018 | 0 | 81 |  |  | 12.29 | 2
9/2/2014 12:40:03 AM | 0 | 275 | 2.7 | 250 | 5 | 23.6 | 1018 | 0 | 79.4 |  |  | 12.3 | 2
9/2/2014 12:50:03 AM | 0 | 44 | 1.4 | 70 | 2.1 | 24.1 | 1018 | 0 | 78.8 |  |  | 12.28 | 2
9/2/2014 1:00:03 AM | 0 | 65 | 3.2 | 62 | 5.7 | 25.1 | 1017 | 0 | 78.4 |  |  | 12.28 | 2
9/2/2014 1:10:03 AM | 0 | 54 | 5 | 59 | 6.2 | 26.8 | 1017 | 0 | 74.7 |  |  | 12.3 | 2
9/2/2014 1:20:03 AM | 0 | 61 | 4.3 | 59 | 5.3 | 27.7 | 1017 | 0 | 66.8 |  |  | 12.28 | 2
9/2/2014 1:30:03 AM | 0 | 58 | 3.9 | 54 | 4.9 | 27.9 | 1017 | 0 | 66.8 |  |  | 12.28 | 2
9/2/2014 1:40:03 AM | 0 | 71 | 5.2 | 74 | 6.5 | 28 | 1017 | 0 | 67.1 |  |  | 12.28 | 2
9/2/2014 1:50:03 AM | 0 | 69 | 5.4 | 64 | 6.7 | 28.1 | 1017 | 0 | 69 |  |  | 12.28 | 2
9/2/2014 2:00:03 AM | 0 | 63 | 5.6 | 64 | 6.6 | 28.1 | 1017 | 0 | 69 |  |  | 12.27 | 2
9/2/2014 2:10:03 AM | 0 | 67 | 6.1 | 73 | 7.1 | 28 | 1017 | 0 | 70.6 |  |  | 12.28 | 2
9/2/2014 2:20:03 AM | 0 | 64 | 6 | 77 | 7.1 | 28 | 1017 | 0 | 71.6 |  |  | 12.3 | 2
9/2/2014 2:30:03 AM | 0 | 70 | 7.1 | 65 | 9.2 | 28.1 | 1017 | 0 | 71.5 |  |  | 12.28 | 2
9/2/2014 2:40:03 AM | 0 | 69 | 7.2 | 72 | 8.7 | 28.2 | 1017 | 0 | 72.7 |  |  | 12.26 | 2
9/2/2014 2:50:03 AM | 0 | 74 | 7.4 | 83 | 8.6 | 28.2 | 1017 | 0 | 73.3 |  |  | 12.29 | 2
9/2/2014 3:00:03 AM | 0 | 72 | 7.5 | 68 | 8.5 | 28.1 | 1016 | 0 | 74.2 |  |  | 12.29 | 2
9/2/2014 3:10:02 AM | 0 | 69 | 7.6 | 78 | 9.1 | 28.2 | 1016 | 0 | 74 |  |  | 12.27 | 2
9/2/2014 3:20:02 AM | 0 | 78 | 7.8 | 75 | 9.2 | 28.4 | 1016 | 0 | 69.9 |  |  | 12.27 | 2
9/2/2014 3:30:02 AM | 0 | 82 | 8.2 | 92 | 9.8 | 28.8 | 1016 | 0 | 65.5 |  |  | 12.27 | 2
9/2/2014 3:40:02 AM | 0 | 86 | 8.1 | 93 | 10.3 | 28.9 | 1016 | 0 | 67.7 |  |  | 12.29 | 2
9/2/2014 3:50:02 AM | 0 | 89 | 8.8 | 93 | 11.1 | 28.5 | 1016 | 0 | 68.5 |  |  | 12.27 | 2
9/2/2014 4:00:02 AM | 0 | 89 | 8.4 | 92 | 10.5 | 28.4 | 1016 | 0 | 66.6 |  |  | 12.26 | 2
9/2/2014 4:10:02 AM | 0 | 89 | 8.1 | 93 | 10.5 | 28.4 | 1015 | 0 | 64.8 |  |  | 12.28 | 2
9/2/2014 4:20:02 AM | 0 | 92 | 7.5 | 89 | 9.6 | 28.5 | 1015 | 0 | 64.6 |  |  | 12.26 | 2
9/2/2014 4:30:02 AM | 0 | 103 | 8 | 108 | 9.5 | 28.5 | 1015 | 0 | 61.8 |  |  | 12.25 | 2
9/2/2014 4:40:02 AM | 0 | 100 | 7.9 | 93 | 10 | 28.6 | 1015 | 0 | 58.7 |  |  | 12.27 | 2
9/2/2014 4:50:02 AM | 0 | 100 | 7.7 | 99 | 10 | 28.7 | 1015 | 0 | 59.3 |  |  | 12.25 | 2
9/2/2014 5:00:02 AM | 0 | 91 | 8 | 93 | 10 | 28.5 | 1015 | 0 | 66.4 |  |  | 12.25 | 2
9/2/2014 5:10:02 AM | 0 | 96 | 7.8 | 92 | 9.7 | 28.3 | 1015 | 0 | 67.6 |  |  | 12.27 | 2
9/2/2014 5:20:02 AM | 0 | 93 | 8.6 | 91 | 11 | 28.4 | 1015 | 0 | 67 |  |  | 12.26 | 2
9/2/2014 5:30:02 AM | 0 | 95 | 8.3 | 92 | 10.8 | 28.5 | 1015 | 0 | 68.6 |  |  | 12.25 | 2
9/2/2014 5:40:02 AM | 0 | 97 | 7.6 | 94 | 9.8 | 28.5 | 1016 | 0 | 69.6 |  |  | 12.24 | 2
9/2/2014 5:50:02 AM | 0 | 94 | 7.8 | 96 | 9.5 | 28.5 | 1016 | 0 | 69.6 |  |  | 12.26 | 2
9/2/2014 6:00:02 AM | 0 | 95 | 7.1 | 92 | 8.8 | 28.4 | 1016 | 0 | 69.3 |  |  | 12.24 | 2
9/2/2014 6:10:02 AM | 0 | 95 | 7.7 | 96 | 9.8 | 28.5 | 1016 | 0 | 68.9 |  |  | 12.24 | 2
9/2/2014 6:20:03 AM | 0 | 96 | 7.2 | 94 | 10.2 | 28.6 | 1016 | 0 | 67.7 |  |  | 12.25 | 2
9/2/2014 6:30:02 AM | 0 | 95 | 7.7 | 93 | 10 | 28.5 | 1016 | 0 | 67.4 |  |  | 12.23 | 2
9/2/2014 6:40:02 AM | 0 | 96 | 7.9 | 96 | 10.1 | 28.6 | 1016 | 0 | 65.8 |  |  | 12.23 | 2
9/2/2014 6:50:02 AM | 0 | 92 | 7.7 | 92 | 9.9 | 28.7 | 1016 | 0 | 64.9 |  |  | 12.22 | 2
9/2/2014 7:00:02 AM | 0 | 98 | 6.9 | 102 | 9.3 | 28.7 | 1016 | 0 | 65.9 |  |  | 12.24 | 2
9/2/2014 7:10:02 AM | 0 | 97 | 7.7 | 94 | 9.9 | 28.8 | 1016 | 0 | 64.6 |  |  | 12.22 | 2
9/2/2014 7:20:02 AM | 0 | 99 | 7.8 | 100 | 10.6 | 28.8 | 1016 | 0 | 63.1 |  |  | 12.23 | 2
9/2/2014 7:30:03 AM | 0 | 103 | 6.4 | 93 | 9.4 | 28.9 | 1017 | 0 | 64.5 |  |  | 12.27 | 2
9/2/2014 7:40:02 AM | 0 | 101 | 7.1 | 100 | 9 | 28.8 | 1017 | 0 | 64.6 |  |  | 12.28 | 2
9/2/2014 7:50:02 AM | 0 | 96 | 7.3 | 93 | 9.4 | 28.9 | 1017 | 0 | 63.1 |  |  | 12.37 | 2
9/2/2014 8:00:03 AM | 0 | 99 | 6.4 | 91 | 9.3 | 28.9 | 1017 | 0 | 64.4 |  |  | 12.53 | 2
9/2/2014 8:10:02 AM | 0 | 98 | 5.8 | 94 | 8.9 | 28.9 | 1017 | 0 | 63.4 |  |  | 12.66 | 2
9/2/2014 8:20:02 AM | 0 | 98 | 6.3 | 92 | 8.8 | 28.9 | 1017 | 0 | 64.2 |  |  | 12.79 | 2
9/2/2014 8:30:03 AM | 0 | 104 | 5.5 | 94 | 7.6 | 29 | 1017 | 0 | 65.7 |  |  | 12.93 | 2
9/2/2014 8:40:03 AM | 0 | 99 | 6.2 | 89 | 9.2 | 28.9 | 1017 | 0 | 64.6 |  |  | 12.97 | 2
9/2/2014 8:50:02 AM | 0 | 101 | 7.4 | 104 | 10.6 | 29 | 1017 | 0 | 60.1 |  |  | 13.01 | 2
9/2/2014 9:00:02 AM | 0 | 100 | 6.2 | 103 | 9.4 | 29 | 1017 | 0 | 60.8 |  |  | 13.04 | 2
9/2/2014 9:10:03 AM | 0 | 100 | 6.1 | 104 | 8.9 | 29.1 | 1017 | 0 | 59.7 |  |  | 13.15 | 2
9/2/2014 9:20:02 AM | 0 | 96 | 6.9 | 103 | 9.4 | 29.1 | 1017 | 0 | 63.1 |  |  | 13.5 | 2
9/2/2014 9:30:02 AM | 0 | 102 | 6.8 | 103 | 11.4 | 29 | 1017 | 0 | 63.5 |  |  | 13.41 | 2
9/2/2014 9:40:03 AM | 0 | 98 | 6.4 | 104 | 9.9 | 29 | 1017 | 0 | 64.5 |  |  | 13.5 | 2
9/2/2014 9:50:02 AM | 0 | 102 | 5.7 | 105 | 9.8 | 29 | 1017 | 0 | 65.7 |  |  | 12.9 | 2
9/2/2014 10:00:02 AM | 0 | 108 | 6.2 | 104 | 9.7 | 29 | 1017 | 0 | 67.2 |  |  | 13.51 | 2
9/2/2014 10:10:03 AM | 0 | 108 | 6.2 | 101 | 10.4 | 28.9 | 1017 | 0 | 67.8 |  |  | 13.56 | 2
9/2/2014 10:20:02 AM | 0 | 96 | 8.3 | 105 | 11.1 | 29 | 1017 | 0 | 66.6 |  |  | 13.61 | 2
9/2/2014 10:30:02 AM | 0 | 99 | 9 | 102 | 11 | 28.7 | 1017 | 0 | 66.7 |  |  | 13.62 | 2
9/2/2014 10:40:02 AM | 0 | 103 | 9 | 108 | 11.7 | 28.6 | 1017 | 0 | 66.4 |  |  | 14.08 | 2
9/2/2014 10:50:03 AM | 0 | 101 | 8.9 | 103 | 11.7 | 28.4 | 1017 | 0 | 64.9 |  |  | 14.17 | 2
9/2/2014 11:00:02 AM | 0 | 108 | 10.2 | 111 | 12.6 | 28.4 | 1017 | 0 | 61.4 |  |  | 14.17 | 2
9/2/2014 11:10:02 AM | 0 | 107 | 8.9 | 110 | 11.3 | 28.4 | 1017 | 0 | 63.4 |  |  | 14.19 | 2
9/2/2014 11:20:03 AM | 0 | 96 | 8.4 | 104 | 10.2 | 28.5 | 1017 | 0 | 65.5 |  |  | 14.23 | 2
9/2/2014 11:30:03 AM | 0 | 100 | 8.3 | 104 | 11.2 | 28.6 | 1017 | 0 | 67.5 |  |  | 14.22 | 2
9/2/2014 11:40:02 AM | 0 | 93 | 8.3 | 91 | 9.4 | 28.5 | 1017 | 0 | 65.9 |  |  | 14.23 | 2
9/2/2014 11:50:03 AM | 0 | 98 | 8 | 104 | 9.8 | 28.7 | 1017 | 0 | 63.8 |  |  | 14.25 | 2
9/2/2014 12:00:03 PM | 0 | 103 | 6.8 | 103 | 9.5 | 28.8 | 1017 | 0 | 64.6 |  |  | 14.23 | 2
9/2/2014 12:10:02 PM | 0 | 106 | 5.5 | 108 | 8.8 | 28.9 | 1017 | 0 | 59.5 |  |  | 14.23 | 2
9/2/2014 12:20:03 PM | 0 | 105 | 5 | 106 | 8.1 | 29 | 1017 | 0 | 61 |  |  | 14.26 | 2
9/2/2014 12:30:03 PM | 0 | 95 | 6.2 | 93 | 8.3 | 28.9 | 1017 | 0 | 64.4 |  |  | 14.27 | 2
9/2/2014 12:40:03 PM | 0 | 94 | 6.6 | 93 | 8.3 | 28.8 | 1017 | 0 | 65 |  |  | 14.25 | 2
9/2/2014 12:50:03 PM | 0 | 97 | 6.9 | 93 | 8.6 | 28.9 | 1017 | 0 | 65.7 |  |  | 14.24 | 2
9/2/2014 1:00:03 PM | 0 | 95 | 7.6 | 90 | 8.9 | 28.9 | 1017 | 0 | 66.2 |  |  | 14.27 | 2
9/2/2014 1:10:03 PM | 0 | 96 | 7.4 | 105 | 8.9 | 28.9 | 1017 | 0 | 67 |  |  | 14.26 | 2
9/2/2014 1:20:03 PM | 0 | 100 | 6.9 | 105 | 9.7 | 28.8 | 1017 | 0 | 67.9 |  |  | 14.26 | 2
9/2/2014 1:30:03 PM | 0 | 93 | 7.3 | 82 | 10 | 28.9 | 1017 | 0 | 68.9 |  |  | 14.29 | 2
9/2/2014 1:40:03 PM | 0 | 94 | 6.6 | 80 | 10.8 | 28.3 | 1017 | 0 | 71.4 |  |  | 14.28 | 2
9/2/2014 1:50:03 PM | 0 | 106 | 7.6 | 108 | 10.5 | 28.8 | 1017 | 0 | 68.6 |  |  | 14.28 | 2
9/2/2014 2:00:03 PM | 0 | 106 | 6.8 | 110 | 8.9 | 29 | 1017 | 0 | 68.4 |  |  | 14.3 | 2
9/2/2014 2:10:03 PM | 0 | 116 | 6.1 | 104 | 9.2 | 28.9 | 1016 | 0 | 69.6 |  |  | 13.53 | 2
9/2/2014 2:20:03 PM | 2 | 115 | 7.1 | 106 | 9.8 | 28.8 | 1016 | 0 | 68.9 |  |  | 14.29 | 1
9/2/2014 2:30:03 PM | 0 | 111 | 6.6 | 112 | 8.6 | 28.8 | 1016 | 0 | 66.1 |  |  | 14.28 | 2
9/2/2014 2:40:02 PM | 0 | 108 | 6 | 110 | 8.4 | 28.9 | 1016 | 0 | 69.4 |  |  | 14.3 | 2
9/2/2014 2:50:02 PM | 0 | 104 | 6 | 97 | 8 | 28.8 | 1016 | 0 | 69.8 |  |  | 14.29 | 2
9/2/2014 3:00:02 PM | 0 | 109 | 7.8 | 108 | 10.8 | 28.9 | 1016 | 0 | 68.4 |  |  | 14.29 | 2
9/2/2014 3:10:02 PM | 0 | 95 | 7.1 | 93 | 9.2 | 29 | 1016 | 0 | 66.7 |  |  | 14.29 | 2
9/2/2014 3:20:02 PM | 0 | 87 | 8.2 | 82 | 10 | 29 | 1015 | 0 | 64.6 |  |  | 14.31 | 2
9/2/2014 3:30:02 PM | 0 | 85 | 8.3 | 89 | 10.1 | 29 | 1015 | 0 | 63.8 |  |  | 14.26 | 2
9/2/2014 3:40:02 PM | 0 | 85 | 7.9 | 77 | 9.6 | 29 | 1015 | 0 | 63 |  |  | 13.32 | 2
9/2/2014 3:50:02 PM | 0 | 85 | 7.6 | 92 | 9.3 | 29 | 1015 | 0 | 66.1 |  |  | 13.23 | 2
9/2/2014 4:00:02 PM | 0 | 88 | 7.2 | 91 | 9.1 | 29 | 1015 | 0 | 63.9 |  |  | 13.23 | 2
9/2/2014 4:10:02 PM | 0 | 93 | 7.8 | 92 | 9.2 | 29.1 | 1015 | 0 | 64.5 |  |  | 14.3 | 2
9/2/2014 4:20:02 PM | 0 | 91 | 8 | 88 | 9.5 | 29.1 | 1015 | 0 | 63.6 |  |  | 14.3 | 2
9/2/2014 4:30:03 PM | 0 | 96 | 7.5 | 94 | 8.9 | 29.2 | 1015 | 0 | 62.4 |  |  | 14.33 | 2
9/2/2014 4:40:02 PM | 0 | 95 | 7.4 | 90 | 8.9 | 29.3 | 1015 | 0 | 62.5 |  |  | 14.29 | 2
9/2/2014 4:50:02 PM | 0 | 103 | 6.4 | 89 | 8.2 | 29.2 | 1015 | 0 | 66.3 |  |  | 14.29 | 2
9/2/2014 5:00:03 PM | 0 | 113 | 7 | 105 | 10.8 | 29 | 1015 | 0 | 68.4 |  |  | 14.29 | 2
9/2/2014 5:10:02 PM | 0 | 119 | 7.9 | 114 | 10.2 | 28.3 | 1015 | 0 | 70.6 |  |  | 14.33 | 2
9/2/2014 5:20:02 PM | 0 | 105 | 7.3 | 108 | 10.1 | 28.2 | 1015 | 0 | 67.5 |  |  | 14.29 | 2
9/2/2014 5:30:02 PM | 0 | 112 | 5.1 | 108 | 8.1 | 28.2 | 1015 | 0 | 60.5 |  |  | 14.29 | 2
9/2/2014 5:40:03 PM | 0 | 98 | 5 | 107 | 6.9 | 28.3 | 1015 | 0 | 62.9 |  |  | 14.32 | 2
9/2/2014 5:50:02 PM | 0 | 94 | 5.8 | 97 | 7.3 | 28.5 | 1015 | 0 | 66.3 |  |  | 14.3 | 2
9/2/2014 6:00:02 PM | 0 | 91 | 5.8 | 82 | 8.1 | 28.7 | 1014 | 0 | 68.3 |  |  | 14.29 | 2
9/2/2014 6:10:02 PM | 0 | 83 | 7.4 | 87 | 8.9 | 28.9 | 1014 | 0 | 66.7 |  |  | 14.21 | 2
9/2/2014 6:20:02 PM | 0 | 82 | 8.5 | 90 | 11.7 | 29 | 1015 | 0 | 66.3 |  |  | 13.12 | 2
9/2/2014 6:30:03 PM | 0 | 84 | 14.4 | 77 | 18.9 | 27.3 | 1015 | 0 | 73 |  |  | 12.83 | 2
9/2/2014 6:40:02 PM | 0 | 111 | 13.9 | 96 | 21.2 | 25.1 | 1015 | 0 | 79.9 |  |  | 12.64 | 2
9/2/2014 6:50:02 PM | 0 | 150 | 9.9 | 125 | 13.9 | 24.7 | 1015 | 0 | 80.8 |  |  | 12.52 | 2
9/2/2014 7:00:02 PM | 0 | 169 | 7.3 | 161 | 9.9 | 25 | 1015 | 0 | 76.5 |  |  | 12.48 | 2
9/2/2014 7:10:02 PM | 0 | 180 | 5.1 | 182 | 7 | 25 | 1015 | 0 | 77 |  |  | 12.39 | 2
9/2/2014 7:20:03 PM | 0 | 178 | 5.2 | 176 | 8.3 | 25.1 | 1015 | 0 | 77 |  |  | 12.33 | 2
9/2/2014 7:30:03 PM | 0 | 143 | 6 | 113 | 8.2 | 25.7 | 1016 | 0 | 73.5 |  |  | 12.29 | 2
9/2/2014 7:40:02 PM | 0 | 135 | 5.8 | 127 | 7.6 | 26.5 | 1016 | 0 | 71 |  |  | 12.3 | 2
9/2/2014 7:50:03 PM | 0 | 128 | 5.1 | 119 | 7 | 26.9 | 1016 | 0 | 69.2 |  |  | 12.33 | 2
9/2/2014 8:00:02 PM | 0 | 128 | 4.7 | 118 | 5.9 | 27.2 | 1015 | 0 | 69.6 |  |  | 12.31 | 2
9/2/2014 8:10:02 PM | 0 | 111 | 4.7 | 123 | 5.9 | 27.4 | 1015 | 0 | 68.4 |  |  | 12.32 | 2
9/2/2014 8:20:03 PM | 0 | 109 | 4.4 | 118 | 6.7 | 27.7 | 1015 | 0 | 67.7 |  |  | 12.34 | 2
9/2/2014 8:30:02 PM | 0 | 111 | 5.8 | 109 | 8.1 | 28.1 | 1015 | 0 | 66.8 |  |  | 12.32 | 2
9/2/2014 8:40:03 PM | 0 | 108 | 6.4 | 110 | 9.2 | 28.5 | 1015 | 0 | 64.1 |  |  | 12.32 | 2
9/2/2014 8:50:02 PM | 0 | 105 | 6 | 93 | 8.3 | 28.7 | 1016 | 0 | 64.4 |  |  | 12.32 | 2
9/2/2014 9:00:02 PM | 0 | 106 | 6.7 | 99 | 8.1 | 28.8 | 1016 | 0 | 64.4 |  |  | 12.32 | 2
9/2/2014 9:10:03 PM | 0 | 98 | 7.3 | 95 | 10.1 | 28.9 | 1016 | 0 | 65.8 |  |  | 12.31 | 2
9/2/2014 9:20:02 PM | 0 | 98 | 6.8 | 95 | 9.2 | 28.9 | 1016 | 0 | 64.7 |  |  | 12.34 | 2
9/2/2014 9:30:02 PM | 0 | 93 | 5 | 92 | 6.8 | 28.9 | 1016 | 0 | 64.1 |  |  | 12.32 | 2
9/2/2014 9:40:02 PM | 0 | 94 | 4.8 | 92 | 6.3 | 28.9 | 1016 | 0 | 63.9 |  |  | 12.32 | 2
9/2/2014 9:50:03 PM | 0 | 75 | 5.1 | 51 | 7.8 | 28.9 | 1016 | 0 | 64.9 |  |  | 12.34 | 2
9/2/2014 10:00:02 PM | 0 | 61 | 7.4 | 52 | 8.9 | 28.3 | 1016 | 0 | 68.3 |  |  | 12.32 | 2
9/2/2014 10:10:02 PM | 0 | 62 | 6.9 | 62 | 8.7 | 28.2 | 1016 | 0 | 69.1 |  |  | 12.32 | 2
9/2/2014 10:20:03 PM | 0 | 61 | 7.1 | 63 | 8.6 | 28.3 | 1016 | 0 | 69.7 |  |  | 12.34 | 2
9/2/2014 10:30:02 PM | 0 | 90 | 7.9 | 94 | 9.7 | 28.7 | 1016 | 0 | 65.6 |  |  | 12.32 | 2
9/2/2014 10:40:02 PM | 0 | 101 | 6.5 | 97 | 9 | 28.8 | 1016 | 0 | 67.2 |  |  | 12.32 | 2
9/2/2014 10:50:03 PM | 0 | 126 | 9.8 | 110 | 14.1 | 27.8 | 1016 | 0 | 68.8 |  |  | 12.34 | 2
9/2/2014 11:00:03 PM | 0 | 138 | 8.2 | 127 | 12.1 | 27.7 | 1016 | 0 | 69.7 |  |  | 12.32 | 2
9/2/2014 11:10:02 PM | 0 | 136 | 9.1 | 133 | 10.9 | 27.8 | 1016 | 0 | 65.9 |  |  | 12.31 | 2
9/2/2014 11:20:03 PM | 0 | 142 | 8.6 | 135 | 12.1 | 27.2 | 1016 | 0 | 68 |  |  | 12.33 | 2
9/2/2014 11:30:03 PM | 0 | 143 | 12.2 | 138 | 19.5 | 27.5 | 1016 | 0 | 65.6 |  |  | 12.31 | 2
9/2/2014 11:40:02 PM | 0 | 147 | 15.2 | 150 | 20.6 | 25.8 | 1016 | 0 | 76 |  |  | 12.31 | 2
9/2/2014 11:50:03 PM | 0 | 137 | 16.2 | 151 | 20.6 | 25.5 | 1016 | 0 | 72.2 |  |  | 12.29 | 2
9/3/2014 12:00:03 AM | 0 | 132 | 14 | 126 | 18.3 | 26.1 | 1016 | 0 | 66.1 |  |  | 12.31 | 2
9/3/2014 12:10:03 AM | 0 | 140 | 11.9 | 142 | 15.8 | 26.8 | 1016 | 0 | 64.8 |  |  | 12.3 | 2
9/3/2014 12:20:03 AM | 0 | 140 | 10.7 | 131 | 13 | 26.7 | 1016 | 0 | 62.3 |  |  | 12.3 | 2
9/3/2014 12:30:03 AM | 0 | 143 | 8.8 | 139 | 11.8 | 26.5 | 1016 | 0 | 63.3 |  |  | 12.32 | 2
9/3/2014 12:40:03 AM | 0 | 133 | 8.6 | 132 | 10.7 | 26.3 | 1016 | 0 | 65.9 |  |  | 12.3 | 2
9/3/2014 12:50:03 AM | 0 | 126 | 9.6 | 106 | 13.6 | 26.1 | 1016 | 0 | 67.6 |  |  | 12.29 | 2
9/3/2014 1:00:03 AM | 0 | 133 | 8 | 107 | 11.9 | 26 | 1016 | 0 | 68.1 |  |  | 12.31 | 2
9/3/2014 1:10:03 AM | 0 | 149 | 6.5 | 115 | 8.8 | 26.2 | 1015 | 0 | 70 |  |  | 12.29 | 2
9/3/2014 1:20:03 AM | 0 | 155 | 5.7 | 177 | 7.6 | 26 | 1015 | 0 | 71.9 |  |  | 12.29 | 2
9/3/2014 1:30:03 AM | 0 | 145 | 6.2 | 127 | 8.6 | 25.9 | 1015 | 0 | 73.9 |  |  | 12.31 | 2
9/3/2014 1:40:03 AM | 0 | 138 | 7.2 | 135 | 9.2 | 25.8 | 1015 | 0 | 73.8 |  |  | 12.29 | 2
9/3/2014 1:50:03 AM | 0 | 129 | 7.6 | 118 | 9.7 | 25.7 | 1015 | 0 | 74.5 |  |  | 12.28 | 2
9/3/2014 2:00:03 AM | 0 | 120 | 7.9 | 114 | 9.7 | 25.6 | 1015 | 0 | 74.3 |  |  | 12.3 | 2
9/3/2014 2:10:02 AM | 0 | 109 | 6.8 | 106 | 10.1 | 25.6 | 1015 | 0 | 73.4 |  |  | 12.3 | 2
9/3/2014 2:20:02 AM | 0 | 116 | 6.8 | 110 | 9.7 | 25.6 | 1015 | 0 | 71.7 |  |  | 12.28 | 2
9/3/2014 2:30:02 AM | 0 | 110 | 6.1 | 113 | 8.8 | 26 | 1015 | 0 | 70.4 |  |  | 12.26 | 2
9/3/2014 2:40:02 AM | 0 | 110 | 6.1 | 101 | 8.5 | 26.3 | 1015 | 0 | 70.6 |  |  | 12.28 | 2
9/3/2014 2:50:02 AM | 0 | 105 | 5.6 | 102 | 8.1 | 26.3 | 1015 | 0 | 70.4 |  |  | 12.29 | 2
9/3/2014 3:00:02 AM | 0 | 100 | 5.7 | 105 | 8.3 | 26.2 | 1014 | 0 | 71 |  |  | 12.27 | 2
9/3/2014 3:10:02 AM | 0 | 95 | 5.8 | 105 | 8.3 | 26.1 | 1014 | 0 | 72.5 |  |  | 12.27 | 2
9/3/2014 3:20:02 AM | 0 | 82 | 5 | 73 | 6.6 | 26 | 1014 | 0 | 74.2 |  |  | 12.27 | 2
9/3/2014 3:30:03 AM | 0 | 79 | 4.8 | 91 | 6.6 | 25.8 | 1014 | 0 | 73.4 |  |  | 12.28 | 2
9/3/2014 3:40:02 AM | 0 | 63 | 4.2 | 60 | 5.2 | 25.8 | 1013 | 0 | 71.6 |  |  | 12.26 | 2
9/3/2014 3:50:02 AM | 0 | 71 | 3.1 | 67 | 4.1 | 26 | 1013 | 0 | 71.5 |  |  | 12.26 | 2
9/3/2014 4:00:03 AM | 0 | 81 | 2.8 | 79 | 3.8 | 26.3 | 1013 | 0 | 73.7 |  |  | 12.28 | 2
9/3/2014 4:10:02 AM | 0 | 92 | 3.2 | 105 | 4.3 | 26.3 | 1013 | 0 | 72.8 |  |  | 12.26 | 2
9/3/2014 4:20:02 AM | 0 | 105 | 3.9 | 105 | 6.5 | 26.5 | 1013 | 0 | 71.2 |  |  | 12.26 | 2
9/3/2014 4:30:02 AM | 0 | 99 | 4.6 | 102 | 6.3 | 26.6 | 1014 | 0 | 70.5 |  |  | 12.25 | 2
9/3/2014 4:40:02 AM | 0 | 111 | 4.7 | 110 | 6.2 | 26.8 | 1014 | 0 | 70.2 |  |  | 12.27 | 2
9/3/2014 4:50:02 AM | 0 | 109 | 4.6 | 94 | 6.3 | 27 | 1014 | 0 | 70 |  |  | 12.25 | 2
9/3/2014 5:00:02 AM | 0 | 99 | 4.8 | 102 | 6.8 | 27.1 | 1014 | 0 | 68.1 |  |  | 12.25 | 2
9/3/2014 5:10:02 AM | 0 | 92 | 5.5 | 97 | 6.6 | 27.6 | 1014 | 0 | 63.9 |  |  | 12.24 | 2
9/3/2014 5:20:03 AM | 0 | 82 | 5.5 | 89 | 6.7 | 27.6 | 1015 | 0 | 62.5 |  |  | 12.25 | 2
9/3/2014 5:30:02 AM | 0 | 84 | 6.4 | 82 | 7.6 | 27.6 | 1015 | 0 | 61.7 |  |  | 12.24 | 2
9/3/2014 5:40:02 AM | 0 | 80 | 7.1 | 82 | 8.7 | 27.6 | 1015 | 0 | 60.9 |  |  | 12.24 | 2
9/3/2014 5:50:02 AM | 0 | 84 | 7.5 | 91 | 9.2 | 27.8 | 1015 | 0 | 61.4 |  |  | 12.24 | 1
9/3/2014 6:00:02 AM | 0 | 83 | 7.9 | 85 | 9.4 | 27.7 | 1015 | 0 | 61.9 |  |  | 12.23 | 2
9/3/2014 6:10:03 AM | 0 | 82 | 6.7 | 83 | 7.9 | 27.6 | 1015 | 0 | 64.7 |  |  | 12.25 | 2
9/3/2014 6:20:03 AM | 0 | 82 | 6.4 | 87 | 8.4 | 27.8 | 1015 | 0 | 65.3 |  |  | 12.25 | 2
9/3/2014 6:30:03 AM | 0 | 90 | 7.1 | 93 | 9.2 | 28 | 1015 | 0 | 63.4 |  |  | 12.24 | 2
9/3/2014 6:40:03 AM | 0 | 96 | 6.3 | 90 | 8.6 | 28.1 | 1015 | 0 | 62.8 |  |  | 12.22 | 2
9/3/2014 6:50:03 AM | 0 | 103 | 5.5 | 99 | 6.9 | 28.2 | 1015 | 0 | 62.3 |  |  | 12.24 | 2
9/3/2014 7:00:02 AM | 0 | 104 | 4.8 | 98 | 6.8 | 28.4 | 1015 | 0 | 60.1 |  |  | 12.21 | 2
9/3/2014 7:10:03 AM | 0 | 104 | 5.8 | 99 | 7.6 | 28.5 | 1015 | 0 | 56.4 |  |  | 12.21 | 2
9/3/2014 7:20:02 AM | 0 | 99 | 5.7 | 106 | 6.9 | 28.6 | 1015 | 0 | 58.5 |  |  | 12.23 | 2
9/3/2014 7:30:02 AM | 0 | 90 | 5.8 | 94 | 7 | 28.5 | 1015 | 0 | 62.1 |  |  | 12.21 | 2
9/3/2014 7:40:03 AM | 0 | 90 | 6.3 | 95 | 8.7 | 28.5 | 1015 | 0 | 63.4 |  |  | 12.22 | 2
9/3/2014 7:50:02 AM | 0 | 173 | 7 | 147 | 9.4 | 27.3 | 1015 | 0 | 67.9 |  |  | 12.19 | 2
9/3/2014 8:00:02 AM | 0 | 198 | 6.6 | 193 | 10 | 25.3 | 1015 | 0 | 73.9 |  |  | 12.2 | 2
9/3/2014 8:10:03 AM | 0 | 207 | 5.3 | 203 | 7 | 24.5 | 1016 | 0 | 78.2 |  |  | 12.26 | 2
9/3/2014 8:20:02 AM | 0 | 214 | 4.3 | 219 | 6.4 | 24.1 | 1016 | 0 | 80.5 |  |  | 12.26 | 2
9/3/2014 8:30:02 AM | 0 | 207 | 5.1 | 208 | 6.7 | 23.7 | 1016 | 0 | 80.8 |  |  | 12.25 | 2
9/3/2014 8:40:03 AM | 0 | 178 | 4.3 | 177 | 6.9 | 23.7 | 1016 | 0 | 80 |  |  | 12.22 | 2
9/3/2014 8:50:02 AM | 0 | 157 | 3.3 | 168 | 4.9 | 23.6 | 1016 | 1 | 79.6 |  |  | 12.18 | 2
9/3/2014 9:20:02 AM | 0 | 76 | 7.5 | 87 | 9.3 | 23.8 | 1016 | 0 | 81.2 |  |  | 12.17 | 2
9/3/2014 9:50:02 AM | 0 | 75 | 5.6 | 75 | 7.9 | 23.9 | 1017 | 0 | 82 |  |  | 12.16 | 2
9/3/2014 10:20:03 AM | 0 | 94 | 5 | 93 | 6.8 | 24 | 1017 | 0 | 81.7 |  |  | 12.17 | 2
9/3/2014 10:40:02 AM | 0 | 95 | 4.3 | 111 | 5.8 | 24.1 | 1017 | 0 | 82.4 |  |  | 12.2 | 2
9/3/2014 11:20:02 AM | 0 | 316 | 2.6 | 345 | 3.5 | 23.9 | 1016 | 0 | 83.9 |  |  | 12.65 | 2
9/3/2014 11:30:03 AM | 0 | 351 | 2.5 | 1 | 3.6 | 24.2 | 1016 | 0 | 83.4 |  |  | 12.82 | 2
9/3/2014 11:40:03 AM | 0 | 335 | 1.9 | 356 | 3.1 | 24.3 | 1017 | 0 | 80.6 |  |  | 12.95 | 2
9/3/2014 11:50:03 AM | 0 | 249 | 1.9 | 236 | 2.8 | 24.6 | 1017 | 0 | 81.4 |  |  | 13.1 | 2
9/3/2014 12:00:03 PM | 0 | 219 | 3 | 196 | 4.2 | 24.6 | 1017 | 0 | 82.6 |  |  | 13.08 | 2
9/3/2014 12:10:03 PM | 0 | 192 | 3.5 | 184 | 4.4 | 24.7 | 1017 | 0 | 83.1 |  |  | 13.07 | 2
9/3/2014 12:20:03 PM | 0 | 187 | 3.5 | 181 | 4.3 | 24.6 | 1017 | 0 | 83 |  |  | 12.9 | 2
9/3/2014 12:30:03 PM | 0 | 171 | 5.1 | 162 | 8.1 | 24.4 | 1017 | 0 | 82 |  |  | 12.73 | 2
9/3/2014 12:40:03 PM | 0 | 164 | 6.2 | 158 | 8.3 | 24.4 | 1017 | 0 | 81.3 |  |  | 12.92 | 2
9/3/2014 12:50:03 PM | 0 | 154 | 4.3 | 159 | 7.1 | 23.9 | 1017 | 0 | 82.6 |  |  | 13.57 | 2
9/3/2014 1:00:03 PM | 0 | 227 | 1.3 | 144 | 4.1 | 23.9 | 1016 | 0 | 81.1 |  |  | 13.64 | 2
9/3/2014 1:10:03 PM | 0 | 237 | 1.3 | 244 | 2.8 | 24.2 | 1016 | 0 | 79.1 |  |  | 13.5 | 2
9/3/2014 1:20:03 PM | 0 | 271 | 1.9 | 247 | 3.5 | 24.5 | 1016 | 0 | 75.1 |  |  | 13.52 | 2
9/3/2014 1:30:03 PM | 0 | 225 | 1.9 | 238 | 3.1 | 25 | 1016 | 0 | 71.2 |  |  | 13.55 | 2
9/3/2014 1:40:02 PM | 0 | 244 | 1.2 | 193 | 2.3 | 25.6 | 1016 | 0 | 68.9 |  |  | 13.6 | 2
9/3/2014 1:50:02 PM | 0 | 305 | 1 | 305 | 1.7 | 26 | 1016 | 0 | 67.8 |  |  | 13.61 | 2
9/3/2014 2:00:02 PM | 0 | 51 | 1.2 | 105 | 1.8 | 26.1 | 1016 | 0 | 67.5 |  |  | 13.65 | 2
9/3/2014 2:10:02 PM | 0 | 84 | 3.5 | 89 | 5.3 | 26 | 1016 | 0 | 68.3 |  |  | 13.66 | 2
9/3/2014 2:20:02 PM | 0 | 93 | 3.1 | 98 | 4.7 | 25.8 | 1016 | 0 | 68.2 |  |  | 13.77 | 2
9/3/2014 2:30:02 PM | 0 | 85 | 2.1 | 82 | 3.4 | 26 | 1016 | 0 | 68.8 |  |  | 13.79 | 2
9/3/2014 2:40:02 PM | 0 | 102 | 2.1 | 109 | 3.5 | 25.9 | 1016 | 0 | 68.9 |  |  | 13.99 | 2
9/3/2014 2:50:02 PM | 0 | 90 | 2 | 110 | 4.3 | 26 | 1016 | 0 | 69.2 |  |  | 14.15 | 2
9/3/2014 3:00:02 PM | 0 | 92 | 2.4 | 94 | 3.4 | 26.1 | 1016 | 0 | 70 |  |  | 14.19 | 2
9/3/2014 3:10:02 PM | 0 | 91 | 2.3 | 93 | 3.5 | 26 | 1016 | 0 | 71 |  |  | 13.88 | 2
9/3/2014 3:20:02 PM | 0 | 85 | 1.8 | 108 | 2.8 | 26.1 | 1016 | 0 | 71.5 |  |  | 13.91 | 2
9/3/2014 3:30:03 PM | 0 | 74 | 1.2 | 100 | 2.3 | 26.2 | 1015 | 0 | 71.5 |  |  | 14.24 | 2
9/3/2014 3:40:02 PM | 0 | 99 | 1.6 | 99 | 3.1 | 26.2 | 1015 | 0 | 71.5 |  |  | 14.1 | 2
9/3/2014 3:50:02 PM | 0 | 82 | 1.6 | 104 | 3 | 26.2 | 1015 | 0 | 71.7 |  |  | 14.23 | 2
9/3/2014 4:00:02 PM | 0 | 87 | 2.7 | 82 | 3.9 | 26.2 | 1015 | 0 | 72.4 |  |  | 14.23 | 2
9/3/2014 4:10:02 PM | 0 | 85 | 3 | 72 | 3.8 | 26.2 | 1015 | 0 | 73 |  |  | 14.23 | 2
9/3/2014 4:20:03 PM | 0 | 79 | 3.1 | 75 | 4.1 | 26.3 | 1015 | 0 | 73.6 |  |  | 14.17 | 2
9/3/2014 4:30:03 PM | 0 | 79 | 2.9 | 79 | 4 | 26.5 | 1015 | 0 | 73.9 |  |  | 13.99 | 2
9/3/2014 4:40:02 PM | 0 | 85 | 3.5 | 97 | 4.6 | 26.6 | 1015 | 0 | 73.6 |  |  | 13.78 | 2
9/3/2014 4:50:02 PM | 0 | 95 | 3.1 | 92 | 4.7 | 26.7 | 1015 | 0 | 73.4 |  |  | 13.51 | 2
9/3/2014 5:00:02 PM | 0 | 92 | 3.7 | 84 | 5.1 | 26.8 | 1015 | 0 | 71.9 |  |  | 13.62 | 2
9/3/2014 5:10:02 PM | 0 | 92 | 4.5 | 92 | 5.8 | 26.9 | 1015 | 0 | 71.7 |  |  | 13.56 | 2
9/3/2014 5:20:02 PM | 0 | 95 | 4.6 | 88 | 6.4 | 27 | 1015 | 0 | 72.2 |  |  | 13.33 | 2
9/3/2014 5:30:02 PM | 0 | 103 | 5.1 | 107 | 6.3 | 27 | 1015 | 0 | 71.9 |  |  | 13.22 | 2
9/3/2014 5:40:02 PM | 0 | 98 | 5.4 | 97 | 6.9 | 27.1 | 1015 | 0 | 70.3 |  |  | 13.2 | 2
9/3/2014 5:50:02 PM | 0 | 105 | 5.5 | 110 | 6.7 | 27.3 | 1015 | 0 | 68.4 |  |  | 13.1 | 2
9/3/2014 6:00:02 PM | 0 | 106 | 5.9 | 103 | 7.7 | 27.4 | 1014 | 0 | 69 |  |  | 13.03 | 2
9/3/2014 6:10:02 PM | 2 | 106 | 6.1 | 106 | 7.2 | 27.3 | 1014 | 0 | 68.4 |  |  | 12.94 | 1
9/3/2014 6:20:03 PM | 0 | 112 | 6.7 | 106 | 8.5 | 27.3 | 1014 | 0 | 68.7 |  |  | 13.03 | 2
9/3/2014 6:30:02 PM | 0 | 109 | 6.8 | 107 | 8.9 | 27.2 | 1014 | 0 | 67.3 |  |  | 12.96 | 2
9/3/2014 6:40:02 PM | 0 | 114 | 7 | 110 | 8.8 | 27.4 | 1014 | 0 | 66.2 |  |  | 12.81 | 2
9/3/2014 6:50:03 PM | 0 | 118 | 6.9 | 122 | 8.8 | 27.5 | 1015 | 0 | 65.3 |  |  | 12.69 | 2
9/3/2014 7:00:02 PM | 0 | 116 | 6.8 | 106 | 8.4 | 27.7 | 1015 | 0 | 64.9 |  |  | 12.53 | 2
9/3/2014 7:10:02 PM | 0 | 119 | 6.8 | 122 | 8.1 | 27.7 | 1015 | 0 | 64.4 |  |  | 12.43 | 2
9/3/2014 7:20:03 PM | 0 | 111 | 6.7 | 106 | 8.5 | 27.8 | 1015 | 0 | 64.3 |  |  | 12.41 | 2
9/3/2014 7:30:02 PM | 0 | 114 | 7 | 119 | 8.7 | 27.9 | 1015 | 0 | 64.1 |  |  | 12.39 | 2
9/3/2014 7:40:02 PM | 0 | 118 | 6.8 | 110 | 8.8 | 28 | 1015 | 0 | 63.4 |  |  | 12.36 | 2
9/3/2014 7:50:02 PM | 0 | 118 | 6.8 | 119 | 8.4 | 28.1 | 1016 | 0 | 66.6 |  |  | 12.35 | 2
9/3/2014 8:00:03 PM | 0 | 119 | 7 | 117 | 8.6 | 28 | 1016 | 0 | 66.2 |  |  | 12.37 | 2
9/3/2014 8:10:02 PM | 0 | 121 | 6.6 | 123 | 8 | 28.2 | 1016 | 0 | 65.1 |  |  | 12.35 | 2
9/3/2014 8:20:02 PM | 0 | 121 | 7 | 121 | 8.6 | 28.3 | 1016 | 0 | 63.4 |  |  | 12.34 | 2
9/3/2014 8:30:03 PM | 0 | 117 | 6.7 | 117 | 8.9 | 28.4 | 1016 | 0 | 63.1 |  |  | 12.36 | 2
9/3/2014 8:40:02 PM | 0 | 114 | 6.5 | 119 | 7.8 | 28.4 | 1016 | 0 | 61.8 |  |  | 12.34 | 2
9/3/2014 8:50:02 PM | 0 | 111 | 6.6 | 107 | 8.5 | 28.4 | 1016 | 0 | 64.2 |  |  | 12.34 | 2
9/3/2014 9:00:03 PM | 0 | 111 | 6.5 | 111 | 8.3 | 28.4 | 1016 | 0 | 66.9 |  |  | 12.36 | 2
9/3/2014 9:10:02 PM | 0 | 111 | 6.6 | 102 | 8.3 | 28.4 | 1016 | 0 | 67.8 |  |  | 12.34 | 1
9/3/2014 9:20:02 PM | 0 | 109 | 7 | 107 | 9 | 28.4 | 1017 | 0 | 67.2 |  |  | 12.33 | 2
9/3/2014 9:30:03 PM | 0 | 108 | 6.9 | 106 | 8.5 | 28.5 | 1017 | 0 | 68 |  |  | 12.35 | 2
9/3/2014 9:40:02 PM | 0 | 105 | 6.7 | 107 | 8.2 | 28.5 | 1017 | 0 | 68.6 |  |  | 12.33 | 2
9/3/2014 9:50:02 PM | 0 | 107 | 6.8 | 107 | 8.9 | 28.5 | 1017 | 0 | 68.8 |  |  | 12.32 | 2
9/3/2014 10:00:03 PM | 0 | 103 | 7.2 | 96 | 9.5 | 28.5 | 1017 | 0 | 69.2 |  |  | 12.32 | 2
9/3/2014 10:10:03 PM | 0 | 106 | 6.5 | 99 | 8.1 | 28.5 | 1017 | 0 | 69.1 |  |  | 12.35 | 2
9/3/2014 10:20:02 PM | 0 | 105 | 7.3 | 94 | 9.3 | 28.5 | 1017 | 0 | 68.8 |  |  | 12.33 | 2
9/3/2014 10:30:03 PM | 0 | 103 | 6.7 | 107 | 8.8 | 28.6 | 1017 | 0 | 70.1 |  |  | 12.32 | 2
9/3/2014 10:40:03 PM | 0 | 105 | 7.3 | 106 | 9.1 | 28.5 | 1017 | 0 | 69.7 |  |  | 12.35 | 2
9/3/2014 10:50:03 PM | 0 | 107 | 7.5 | 109 | 10.1 | 28.6 | 1017 | 0 | 69.9 |  |  | 12.32 | 2
9/3/2014 11:00:03 PM | 0 | 112 | 7.5 | 105 | 8.7 | 28.6 | 1017 | 0 | 70.6 |  |  | 12.32 | 2
9/3/2014 11:10:03 PM | 0 | 109 | 7 | 109 | 8.7 | 28.5 | 1017 | 0 | 71.8 |  |  | 12.34 | 2
9/3/2014 11:20:03 PM | 0 | 114 | 7.1 | 114 | 8.9 | 28.5 | 1017 | 0 | 71.6 |  |  | 12.32 | 2
9/3/2014 11:30:03 PM | 0 | 113 | 6.7 | 111 | 8.3 | 28.5 | 1017 | 0 | 71.8 |  |  | 12.32 | 2
9/3/2014 11:40:03 PM | 0 | 113 | 6.5 | 107 | 8.1 | 28.5 | 1017 | 0 | 72.3 |  |  | 12.32 | 2
9/3/2014 11:50:03 PM | 0 | 111 | 6.7 | 110 | 8.1 | 28.5 | 1017 | 0 | 72.6 |  |  | 12.34 | 2
9/4/2014 12:00:03 AM | 0 | 120 | 7.3 | 122 | 8.7 | 28.5 | 1017 | 0 | 73.6 |  |  | 12.31 | 2
9/4/2014 12:10:03 AM | 0 | 123 | 7.9 | 113 | 10.5 | 28.5 | 1017 | 0 | 72.4 |  |  | 12.31 | 2
9/4/2014 12:20:03 AM | 0 | 122 | 7.9 | 116 | 9.5 | 28.6 | 1017 | 0 | 72.1 |  |  | 12.31 | 2
9/4/2014 12:30:03 AM | 0 | 116 | 7.8 | 115 | 9.8 | 28.6 | 1017 | 0 | 72.5 |  |  | 12.32 | 2
9/4/2014 12:40:03 AM | 0 | 120 | 7.6 | 119 | 9.5 | 28.6 | 1017 | 0 | 73.1 |  |  | 12.31 | 2
9/4/2014 12:50:03 AM | 0 | 114 | 8.1 | 110 | 9.5 | 28.6 | 1017 | 0 | 72.1 |  |  | 12.3 | 2
9/4/2014 1:00:03 AM | 0 | 123 | 7.5 | 111 | 9.2 | 28.6 | 1017 | 0 | 72.1 |  |  | 12.32 | 2
9/4/2014 1:10:02 AM | 0 | 120 | 7.1 | 118 | 9.2 | 28.6 | 1017 | 0 | 72.8 |  |  | 12.32 | 2
9/4/2014 1:20:02 AM | 0 | 116 | 7 | 107 | 9.2 | 28.6 | 1017 | 0 | 72.7 |  |  | 12.32 | 2
9/4/2014 1:30:02 AM | 0 | 121 | 7 | 116 | 9.6 | 28.7 | 1017 | 0 | 73 |  |  | 12.3 | 2
9/4/2014 1:40:02 AM | 0 | 124 | 7.1 | 116 | 8.5 | 28.7 | 1017 | 0 | 73.3 |  |  | 12.3 | 2
9/4/2014 1:50:02 AM | 0 | 125 | 7.1 | 122 | 8.4 | 28.7 | 1017 | 0 | 73.3 |  |  | 12.32 | 2
9/4/2014 2:00:02 AM | 0 | 117 | 6.9 | 112 | 8.4 | 28.7 | 1017 | 0 | 73.3 |  |  | 12.3 | 2
9/4/2014 2:10:02 AM | 0 | 123 | 7.1 | 123 | 8.3 | 28.6 | 1017 | 0 | 73 |  |  | 12.3 | 2
9/4/2014 2:20:02 AM | 0 | 127 | 7.4 | 124 | 8.6 | 28.7 | 1017 | 0 | 72.2 |  |  | 12.32 | 2
9/4/2014 2:30:02 AM | 0 | 126 | 7.1 | 129 | 8.5 | 28.7 | 1017 | 0 | 73 |  |  | 12.31 | 2
9/4/2014 2:40:02 AM | 0 | 125 | 6.8 | 123 | 8 | 28.7 | 1017 | 0 | 73.8 |  |  | 12.29 | 2
9/4/2014 2:50:02 AM | 0 | 132 | 7.2 | 138 | 8.8 | 28.6 | 1017 | 0 | 73.7 |  |  | 12.29 | 2
9/4/2014 3:00:02 AM | 0 | 135 | 6.6 | 138 | 8.1 | 28.6 | 1017 | 0 | 75.8 |  |  | 12.29 | 2
9/4/2014 3:10:02 AM | 0 | 136 | 6.6 | 125 | 8.2 | 28.6 | 1017 | 0 | 75.4 |  |  | 12.3 | 2
9/4/2014 3:20:02 AM | 0 | 134 | 6.7 | 129 | 8.1 | 28.6 | 1017 | 0 | 74.3 |  |  | 12.27 | 2
9/4/2014 3:30:02 AM | 0 | 140 | 6.4 | 133 | 8.5 | 28.7 | 1017 | 0 | 74.2 |  |  | 12.28 | 2
9/4/2014 3:40:02 AM | 0 | 131 | 7.8 | 121 | 9.3 | 28.3 | 1017 | 0 | 70.1 |  |  | 12.28 | 2
9/4/2014 3:50:03 AM | 0 | 139 | 6.6 | 131 | 8.2 | 28.3 | 1017 | 0 | 71.7 |  |  | 12.3 | 2
9/4/2014 4:00:02 AM | 0 | 140 | 5.5 | 140 | 7.2 | 28.3 | 1017 | 0 | 70.3 |  |  | 12.28 | 2
9/4/2014 4:10:02 AM | 0 | 133 | 7.8 | 133 | 9.6 | 28.3 | 1016 | 0 | 73.1 |  |  | 12.28 | 2
9/4/2014 4:20:02 AM | 0 | 129 | 7.9 | 131 | 9.3 | 28 | 1016 | 0 | 71.2 |  |  | 12.28 | 2
9/4/2014 4:30:02 AM | 0 | 121 | 7.3 | 123 | 9.1 | 27.9 | 1016 | 0 | 69.6 |  |  | 12.27 | 2
9/4/2014 4:40:02 AM | 0 | 116 | 5.7 | 108 | 7.2 | 28.2 | 1017 | 0 | 65.3 |  |  | 12.27 | 2
9/4/2014 4:50:02 AM | 0 | 123 | 4.7 | 119 | 6 | 28.6 | 1017 | 0 | 65 |  |  | 12.27 | 2
9/4/2014 5:00:03 AM | 0 | 121 | 4.3 | 116 | 5.8 | 28.8 | 1017 | 0 | 69.9 |  |  | 12.29 | 2
9/4/2014 5:10:02 AM | 0 | 116 | 4.2 | 114 | 5.4 | 28.6 | 1017 | 0 | 73.4 |  |  | 12.27 | 2
9/4/2014 5:20:03 AM | 0 | 128 | 4.8 | 131 | 6.2 | 28.7 | 1017 | 0 | 74.8 |  |  | 12.27 | 2
9/4/2014 5:30:02 AM | 0 | 128 | 5 | 123 | 6.4 | 28.6 | 1017 | 0 | 75.7 |  |  | 12.26 | 2
9/4/2014 5:40:02 AM | 0 | 127 | 4.4 | 115 | 6.2 | 28.6 | 1017 | 0 | 75.7 |  |  | 12.26 | 2
9/4/2014 5:50:03 AM | 0 | 135 | 4 | 130 | 5.3 | 28.6 | 1017 | 0 | 76.4 |  |  | 12.26 | 1
9/4/2014 6:00:02 AM | 0 | 162 | 4 | 132 | 6.1 | 28.5 | 1016 | 0 | 75.9 |  |  | 12.26 | 2
9/4/2014 6:10:02 AM | 0 | 212 | 3.6 | 225 | 4.9 | 27.3 | 1017 | 0 | 78.8 |  |  | 12.24 | 2
9/4/2014 6:20:02 AM | 0 | 202 | 2.7 | 222 | 4.2 | 27.1 | 1017 | 0 | 82.2 |  |  | 12.25 | 2
9/4/2014 6:30:03 AM | 0 | 184 | 2.3 | 195 | 3.1 | 27.1 | 1017 | 0 | 81.8 |  |  | 12.27 | 2
9/4/2014 6:40:02 AM | 0 | 195 | 2.4 | 198 | 3.1 | 26.7 | 1017 | 0 | 80.9 |  |  | 12.24 | 2
9/4/2014 6:50:02 AM | 0 | 188 | 1.8 | 198 | 2.9 | 26.6 | 1017 | 0 | 81.8 |  |  | 12.24 | 2
9/4/2014 7:00:03 AM | 0 | 209 | 1.1 | 189 | 1.9 | 26.5 | 1017 | 0 | 82.4 |  |  | 12.26 | 2
9/4/2014 7:10:02 AM | 0 | 260 | 1.1 | 246 | 1.7 | 26.5 | 1017 | 0 | 82.6 |  |  | 12.23 | 2
9/4/2014 7:20:02 AM | 0 | 231 | 1.3 | 245 | 1.7 | 26.6 | 1017 | 0 | 83.1 |  |  | 12.24 | 2
9/4/2014 7:30:03 AM | 0 | 255 | 1.1 | 337 | 1.6 | 26.5 | 1017 | 0 | 83.7 |  |  | 12.27 | 2
9/4/2014 7:40:02 AM | 0 | 248 | 1.1 | 360 | 1.9 | 26.5 | 1017 | 0 | 83.9 |  |  | 12.33 | 2
9/4/2014 7:50:02 AM | 0 | 173 | 1.7 | 112 | 6 | 26.9 | 1017 | 0 | 83.6 |  |  | 12.4 | 2
9/4/2014 8:00:03 AM | 0 | 128 | 5.1 | 127 | 6.9 | 28.2 | 1017 | 0 | 76.5 |  |  | 12.45 | 2
9/4/2014 8:10:02 AM | 0 | 134 | 5 | 118 | 6.7 | 28.9 | 1017 | 0 | 75.5 |  |  | 12.55 | 2
9/4/2014 8:20:02 AM | 0 | 133 | 5.2 | 131 | 6.4 | 28.9 | 1018 | 0 | 74 |  |  | 12.67 | 2
9/4/2014 8:30:03 AM | 0 | 136 | 5.3 | 132 | 6.9 | 29 | 1018 | 0 | 74.1 |  |  | 12.69 | 2
9/4/2014 8:40:03 AM | 0 | 136 | 5.4 | 139 | 6.6 | 29 | 1018 | 0 | 74.2 |  |  | 12.88 | 2
9/4/2014 8:50:02 AM | 0 | 121 | 6.2 | 110 | 9.1 | 29.1 | 1018 | 0 | 75.2 |  |  | 12.96 | 2
9/4/2014 9:00:03 AM | 0 | 124 | 6.7 | 116 | 8.9 | 29.1 | 1018 | 0 | 73.4 |  |  | 13.01 | 2
9/4/2014 9:10:03 AM | 0 | 123 | 6.8 | 114 | 9.2 | 29.2 | 1018 | 0 | 73.3 |  |  | 13.11 | 2
9/4/2014 9:20:02 AM | 0 | 126 | 6.9 | 116 | 8.7 | 29.2 | 1018 | 0 | 73.7 |  |  | 13.08 | 2
9/4/2014 9:30:03 AM | 0 | 120 | 7.5 | 109 | 10.4 | 29.2 | 1018 | 0 | 74 |  |  | 13.24 | 2
9/4/2014 9:40:03 AM | 0 | 125 | 6.9 | 120 | 9 | 29.2 | 1018 | 0 | 73.4 |  |  | 13.44 | 2
9/4/2014 9:50:02 AM | 0 | 127 | 7.1 | 115 | 8.7 | 29.2 | 1018 | 0 | 73.1 |  |  | 13.44 | 2
9/4/2014 10:00:03 AM | 0 | 128 | 6.7 | 115 | 8.9 | 29.2 | 1018 | 0 | 73.4 |  |  | 13.48 | 2
9/4/2014 10:10:03 AM | 0 | 130 | 6.7 | 126 | 8 | 29.2 | 1018 | 0 | 73.3 |  |  | 13.56 | 2
9/4/2014 10:20:03 AM | 0 | 135 | 6.5 | 126 | 8.5 | 29.2 | 1018 | 0 | 73.6 |  |  | 13.58 | 2
9/4/2014 10:30:03 AM | 0 | 136 | 6.3 | 118 | 8 | 29.2 | 1018 | 0 | 74.4 |  |  | 13.53 | 2
9/4/2014 10:40:03 AM | 0 | 131 | 6.1 | 121 | 7.7 | 29.2 | 1018 | 0 | 74.7 |  |  | 13.66 | 2
9/4/2014 10:50:03 AM | 0 | 127 | 5.8 | 114 | 7.3 | 29.2 | 1018 | 0 | 74.3 |  |  | 13.84 | 2
9/4/2014 11:00:03 AM | 0 | 131 | 5.8 | 114 | 8.1 | 29.2 | 1018 | 0 | 74 |  |  | 14.04 | 2
9/4/2014 11:10:03 AM | 0 | 144 | 4.8 | 146 | 6.2 | 29.3 | 1019 | 0 | 74.1 |  |  | 14.1 | 2
9/4/2014 11:20:03 AM | 0 | 148 | 4.7 | 157 | 5.9 | 29.3 | 1019 | 0 | 73.9 |  |  | 14.19 | 2
9/4/2014 11:30:03 AM | 0 | 138 | 5.2 | 128 | 6.8 | 29.3 | 1018 | 0 | 73.4 |  |  | 14.12 | 2
9/4/2014 11:40:03 AM | 0 | 137 | 5 | 133 | 6.2 | 29.3 | 1019 | 0 | 73.6 |  |  | 14.15 | 2
9/4/2014 11:50:03 AM | 0 | 125 | 5.4 | 114 | 7.3 | 29.3 | 1019 | 0 | 73.6 |  |  | 14.19 | 2
9/4/2014 12:00:03 PM | 0 | 119 | 5.8 | 109 | 7.7 | 29.3 | 1018 | 0 | 74.8 |  |  | 14.18 | 2
9/4/2014 12:10:03 PM | 0 | 119 | 5.4 | 111 | 6.9 | 29.2 | 1018 | 0 | 74.9 |  |  | 14.22 | 2
9/4/2014 12:20:03 PM | 0 | 119 | 5.5 | 108 | 7.7 | 29.2 | 1018 | 0 | 75.1 |  |  | 14.23 | 2
9/4/2014 12:30:02 PM | 0 | 119 | 5.7 | 113 | 7.7 | 29.2 | 1018 | 0 | 74.5 |  |  | 14.24 | 2
9/4/2014 12:40:02 PM | 0 | 120 | 5.7 | 114 | 7.3 | 29.2 | 1018 | 0 | 74.3 |  |  | 14.24 | 2
9/4/2014 12:50:02 PM | 0 | 116 | 5.6 | 117 | 7.6 | 29.3 | 1018 | 0 | 73.8 |  |  | 14.23 | 2
9/4/2014 1:00:02 PM | 0 | 119 | 6 | 116 | 8 | 29.3 | 1018 | 0 | 73.6 |  |  | 14.27 | 2
9/4/2014 1:10:02 PM | 0 | 118 | 5.7 | 119 | 7.5 | 29.3 | 1018 | 0 | 73.8 |  |  | 14.25 | 2
9/4/2014 1:20:02 PM | 0 | 113 | 5.7 | 106 | 7.5 | 29.3 | 1018 | 0 | 73 |  |  | 14.25 | 2
9/4/2014 1:30:02 PM | 0 | 121 | 5.7 | 117 | 7.7 | 29.3 | 1018 | 0 | 72.3 |  |  | 14.26 | 2
9/4/2014 1:40:02 PM | 0 | 121 | 5.1 | 113 | 7.5 | 29.4 | 1018 | 0 | 72.7 |  |  | 14.28 | 2
9/4/2014 1:50:02 PM | 0 | 127 | 5 | 115 | 6.5 | 29.3 | 1018 | 0 | 72.5 |  |  | 14.26 | 2
9/4/2014 2:00:02 PM | 0 | 122 | 4.2 | 107 | 6 | 29.4 | 1018 | 0 | 72.7 |  |  | 14.26 | 2
9/4/2014 2:10:02 PM | 0 | 125 | 4.8 | 107 | 7 | 29.4 | 1018 | 0 | 72.4 |  |  | 14.26 | 2
9/4/2014 2:20:02 PM | 0 | 116 | 5.5 | 116 | 6.9 | 29.3 | 1017 | 0 | 72.4 |  |  | 14.27 | 2
9/4/2014 2:30:03 PM | 0 | 122 | 5 | 111 | 6.4 | 29.3 | 1017 | 0 | 72.7 |  |  | 14.28 | 2
9/4/2014 2:40:02 PM | 0 | 116 | 4.6 | 118 | 6.2 | 29.3 | 1017 | 0 | 72.4 |  |  | 14.29 | 2
9/4/2014 2:50:02 PM | 0 | 114 | 4.6 | 118 | 6.2 | 29.3 | 1017 | 0 | 71.9 |  |  | 14.27 | 2
9/4/2014 3:00:02 PM | 0 | 117 | 5.2 | 116 | 6.3 | 29.4 | 1017 | 0 | 71.6 |  |  | 14.27 | 2
9/4/2014 3:10:02 PM | 0 | 111 | 4.6 | 109 | 6 | 29.4 | 1017 | 0 | 72.9 |  |  | 14.27 | 2
9/4/2014 3:20:03 PM | 0 | 114 | 5.6 | 121 | 7 | 29.4 | 1017 | 0 | 71.7 |  |  | 14.29 | 2
9/4/2014 3:30:03 PM | 0 | 120 | 5.6 | 121 | 7.3 | 29.4 | 1017 | 0 | 71.6 |  |  | 14.27 | 2
9/4/2014 3:40:02 PM | 0 | 120 | 5.6 | 117 | 6.9 | 29.4 | 1017 | 0 | 71.8 |  |  | 14.27 | 2
9/4/2014 3:50:03 PM | 0 | 123 | 4.6 | 120 | 6.4 | 29.4 | 1017 | 0 | 72.3 |  |  | 13.37 | 2
9/4/2014 4:00:02 PM | 0 | 128 | 5.3 | 130 | 6.4 | 29.4 | 1017 | 0 | 72.3 |  |  | 13.26 | 2
9/4/2014 4:10:02 PM | 0 | 128 | 5.6 | 124 | 6.9 | 29.4 | 1017 | 0 | 72.1 |  |  | 13.09 | 2
9/4/2014 4:20:02 PM | 0 | 129 | 5.2 | 120 | 7.2 | 29.4 | 1017 | 0 | 72.6 |  |  | 13.05 | 2
9/4/2014 4:30:02 PM | 0 | 118 | 4.3 | 119 | 6 | 29.3 | 1017 | 0 | 73.2 |  |  | 12.97 | 2
9/4/2014 4:40:02 PM | 0 | 115 | 4.4 | 113 | 6.5 | 29.3 | 1017 | 0 | 73.6 |  |  | 12.87 | 2
9/4/2014 4:50:03 PM | 0 | 111 | 4 | 117 | 6.4 | 29.3 | 1017 | 0 | 72.7 |  |  | 12.77 | 2
9/4/2014 5:00:02 PM | 0 | 111 | 4.9 | 108 | 6.5 | 29.3 | 1016 | 0 | 72.8 |  |  | 12.66 | 2
9/4/2014 5:10:02 PM | 0 | 111 | 4.9 | 111 | 6.8 | 29.3 | 1016 | 0 | 72.9 |  |  | 12.61 | 2
9/4/2014 5:20:03 PM | 0 | 114 | 5 | 119 | 6.1 | 29.3 | 1016 | 0 | 72 |  |  | 12.63 | 2
9/4/2014 5:30:02 PM | 0 | 109 | 4 | 111 | 6 | 29.3 | 1016 | 0 | 71.6 |  |  | 12.61 | 2
9/4/2014 5:40:02 PM | 0 | 110 | 3.6 | 109 | 5.2 | 29.4 | 1017 | 0 | 71.3 |  |  | 12.56 | 2
9/4/2014 5:50:03 PM | 0 | 112 | 3.8 | 109 | 5 | 29.4 | 1017 | 0 | 72.5 |  |  | 12.53 | 2
9/4/2014 6:00:03 PM | 0 | 113 | 3.9 | 115 | 6.1 | 29.4 | 1017 | 0 | 73.7 |  |  | 12.49 | 2
9/4/2014 6:10:02 PM | 0 | 116 | 3.9 | 110 | 5.8 | 29.4 | 1017 | 0 | 73.8 |  |  | 12.42 | 2
9/4/2014 6:20:02 PM | 0 | 104 | 3.4 | 92 | 5.3 | 29.4 | 1017 | 0 | 73.7 |  |  | 12.39 | 2
9/4/2014 6:30:03 PM | 0 | 72 | 3.3 | 83 | 7.1 | 29 | 1017 | 0 | 75.5 |  |  | 12.39 | 2
9/4/2014 6:40:02 PM | 0 | 102 | 3.1 | 110 | 4.7 | 29 | 1017 | 0 | 76.7 |  |  | 12.35 | 2
9/4/2014 6:50:02 PM | 0 | 117 | 3.5 | 115 | 4.6 | 29.2 | 1017 | 0 | 75.5 |  |  | 12.35 | 2
9/4/2014 7:50:02 PM | 0 | 38 | 4.6 | 29 | 7.1 | 28.3 | 1017 | 0 | 76.5 |  |  | 12.32 | 2
9/4/2014 8:00:02 PM | 0 | 52 | 4.8 | 44 | 7.9 | 28 | 1017 | 0 | 74.1 |  |  | 12.32 | 2
9/4/2014 8:20:03 PM | 0 | 63 | 3.4 | 80 | 5.3 | 28.3 | 1017 | 0 | 76.3 |  |  | 12.35 | 2
9/4/2014 8:30:02 PM | 0 | 101 | 3.7 | 104 | 6.1 | 28.6 | 1017 | 0 | 76.6 |  |  | 12.33 | 2
9/4/2014 8:40:02 PM | 0 | 94 | 3.5 | 98 | 5.9 | 28.9 | 1017 | 0 | 76.7 |  |  | 12.32 | 2
9/4/2014 9:40:02 PM | 0 | 113 | 2.9 | 96 | 5 | 29.5 | 1018 | 0 | 71.5 |  |  | 12.33 | 2
9/4/2014 10:00:03 PM | 0 | 103 | 4.5 | 92 | 7.3 | 29.5 | 1018 | 0 | 73.3 |  |  | 12.32 | 2
9/4/2014 10:10:02 PM | 0 | 108 | 3.8 | 98 | 6.5 | 29.5 | 1018 | 0 | 72.2 |  |  | 12.32 | 2
9/4/2014 10:30:03 PM | 0 | 101 | 3.7 | 93 | 5.5 | 29.5 | 1019 | 0 | 73.4 |  |  | 12.32 | 2
9/4/2014 10:40:03 PM | 0 | 97 | 4.7 | 95 | 6.5 | 29.5 | 1019 | 0 | 72.4 |  |  | 12.32 | 2
9/4/2014 10:50:03 PM | 0 | 95 | 5 | 91 | 7.1 | 29.5 | 1019 | 0 | 73.4 |  |  | 12.31 | 2
9/4/2014 11:00:03 PM | 0 | 96 | 5.2 | 98 | 7.4 | 29.4 | 1019 | 0 | 73.5 |  |  | 12.32 | 2
9/4/2014 11:10:03 PM | 0 | 92 | 5.4 | 92 | 7.3 | 29.3 | 1019 | 0 | 73.8 |  |  | 12.34 | 2
9/4/2014 11:20:03 PM | 0 | 95 | 4.1 | 90 | 5.5 | 29.3 | 1019 | 0 | 74.6 |  |  | 12.32 | 2
9/4/2014 11:30:03 PM | 0 | 99 | 4.6 | 96 | 8.1 | 29.3 | 1019 | 0 | 73.8 |  |  | 12.31 | 2
9/4/2014 11:40:03 PM | 0 | 99 | 3.8 | 82 | 6.7 | 29.4 | 1019 | 0 | 74.3 |  |  | 12.33 | 2
9/4/2014 11:50:03 PM | 0 | 96 | 4.3 | 87 | 6.7 | 29.3 | 1019 | 0 | 74.2 |  |  | 12.31 | 2
9/5/2014 12:10:02 AM | 0 | 117 | 3.8 | 115 | 6.4 | 29 | 1019 | 0 | 76.8 |  |  | 12.31 | 2
9/5/2014 12:20:02 AM | 0 | 109 | 3.7 | 103 | 7 | 29.1 | 1019 | 0 | 77.4 |  |  | 12.33 | 2
9/5/2014 12:30:02 AM | 0 | 110 | 3.4 | 98 | 6.3 | 29 | 1019 | 0 | 76.5 |  |  | 12.3 | 2
9/5/2014 12:50:02 AM | 0 | 106 | 4.4 | 99 | 6.7 | 29 | 1019 | 0 | 76.4 |  |  | 12.3 | 2
9/5/2014 1:00:02 AM | 0 | 106 | 4.2 | 89 | 7.3 | 28.9 | 1019 | 0 | 73.2 |  |  | 12.3 | 2
9/5/2014 2:30:02 AM | 0 | 91 | 4.2 | 88 | 7.7 | 28.8 | 1018 | 0 | 75.9 |  |  | 12.28 | 2
9/5/2014 2:40:02 AM | 0 | 85 | 4.3 | 91 | 8.4 | 28.8 | 1018 | 0 | 76.8 |  |  | 12.29 | 2
9/5/2014 2:50:02 AM | 0 | 99 | 4.9 | 91 | 7.2 | 28.8 | 1017 | 0 | 75.4 |  |  | 12.28 | 2
9/5/2014 3:00:03 AM | 0 | 107 | 5.3 | 102 | 9.3 | 28.9 | 1017 | 0 | 74.6 |  |  | 12.3 | 2
9/5/2014 3:10:02 AM | 0 | 102 | 5.7 | 88 | 9.3 | 28.7 | 1017 | 0 | 72.1 |  |  | 12.28 | 2
9/5/2014 3:20:02 AM | 0 | 91 | 5.8 | 82 | 8.1 | 29 | 1017 | 0 | 69.2 |  |  | 12.3 | 2
9/5/2014 3:30:02 AM | 0 | 92 | 5.2 | 88 | 7.4 | 29.1 | 1017 | 0 | 71.4 |  |  | 12.28 | 2
9/5/2014 3:40:03 AM | 0 | 92 | 5.3 | 90 | 7.7 | 28.9 | 1017 | 0 | 73.5 |  |  | 12.27 | 2
9/5/2014 3:50:02 AM | 0 | 94 | 5 | 98 | 7.8 | 29 | 1017 | 0 | 74.7 |  |  | 12.26 | 2
9/5/2014 4:00:02 AM | 0 | 94 | 5.5 | 139 | 8.2 | 29 | 1017 | 0 | 73.3 |  |  | 12.26 | 2
9/5/2014 4:50:02 AM | 0 | 120 | 4.9 | 129 | 6.6 | 29.1 | 1017 | 0 | 70.9 |  |  | 12.26 | 2
9/5/2014 5:20:02 AM | 0 | 109 | 8.9 | 118 | 11.9 | 28.7 | 1017 | 0 | 77.4 |  |  | 12.25 | 2
9/5/2014 5:40:02 AM | 0 | 107 | 8.8 | 92 | 10.7 | 28.4 | 1017 | 0 | 74.4 |  |  | 12.25 | 2
9/5/2014 5:50:02 AM | 0 | 110 | 8.1 | 104 | 9.8 | 28.5 | 1017 | 0 | 70.6 |  |  | 12.24 | 2
9/5/2014 6:50:02 AM | 0 | 98 | 7.2 | 95 | 10.9 | 28.6 | 1017 | 0 | 74.1 |  |  | 12.22 | 2
9/5/2014 7:10:02 AM | 0 | 99 | 7.5 | 101 | 9.2 | 28.7 | 1017 | 0 | 74.4 |  |  | 12.23 | 2
9/5/2014 7:20:02 AM | 0 | 98 | 8.1 | 93 | 10 | 28.7 | 1017 | 0 | 74.4 |  |  | 12.24 | 2
9/5/2014 7:30:03 AM | 0 | 101 | 7.6 | 95 | 9.8 | 28.7 | 1017 | 0 | 71.6 |  |  | 12.25 | 2
9/5/2014 7:40:03 AM | 0 | 103 | 7.6 | 105 | 9.8 | 28.9 | 1017 | 0 | 67.8 |  |  | 12.32 | 2
9/5/2014 7:50:02 AM | 0 | 104 | 7.5 | 104 | 10.3 | 29 | 1018 | 0 | 66.5 |  |  | 12.35 | 2
9/5/2014 8:00:03 AM | 0 | 108 | 6.9 | 103 | 10.9 | 29.1 | 1018 | 0 | 65.7 |  |  | 12.45 | 2
9/5/2014 8:10:02 AM | 0 | 107 | 5.9 | 101 | 9.7 | 29.1 | 1018 | 0 | 66.9 |  |  | 12.54 | 2
9/5/2014 8:20:02 AM | 0 | 115 | 5.8 | 111 | 7.6 | 29.1 | 1018 | 0 | 67.9 |  |  | 12.69 | 2
9/5/2014 8:30:03 AM | 0 | 112 | 5.4 | 101 | 7.2 | 29.1 | 1018 | 0 | 69.1 |  |  | 12.82 | 2
9/5/2014 8:40:02 AM | 0 | 110 | 6.2 | 105 | 9.1 | 29.2 | 1018 | 0 | 66.5 |  |  | 12.87 | 2
9/5/2014 8:50:02 AM | 0 | 112 | 6.2 | 107 | 8.7 | 29.3 | 1018 | 0 | 67.2 |  |  | 12.91 | 2
9/5/2014 9:00:03 AM | 0 | 106 | 6.5 | 100 | 10.1 | 29.3 | 1018 | 0 | 68.3 |  |  | 13.04 | 2
9/5/2014 9:10:03 AM | 0 | 110 | 6 | 100 | 10.7 | 29.2 | 1019 | 0 | 69.1 |  |  | 13.02 | 2
9/5/2014 9:20:03 AM | 0 | 105 | 6.4 | 100 | 9 | 29.2 | 1019 | 0 | 70 |  |  | 13.13 | 2
9/5/2014 9:30:03 AM | 0 | 105 | 6.3 | 103 | 9.2 | 29.2 | 1019 | 0 | 70.3 |  |  | 13.07 | 2
9/5/2014 9:40:03 AM | 0 | 109 | 6.7 | 106 | 10.6 | 29.2 | 1019 | 0 | 69.7 |  |  | 12.88 | 2
9/5/2014 9:50:03 AM | 2 | 104 | 6.4 | 101 | 10.8 | 29.3 | 1019 | 0 | 69.8 |  |  | 13.59 | 1
9/5/2014 10:00:03 AM | 2 | 107 | 6.7 | 100 | 10.8 | 29.3 | 1019 | 0 | 70 |  |  | 13.41 | 1
9/5/2014 10:10:03 AM | 2 | 105 | 6.1 | 104 | 8.4 | 29.3 | 1019 | 0 | 69.8 |  |  | 13.48 | 1
9/5/2014 10:20:03 AM | 2 | 105 | 6.3 | 102 | 9 | 29.3 | 1019 | 0 | 70.2 |  |  | 13.52 | 1
9/5/2014 10:30:03 AM | 2 | 103 | 6.5 | 103 | 9.5 | 29.3 | 1019 | 0 | 69.8 |  |  | 13.59 | 1
9/5/2014 10:40:03 AM | 2 | 104 | 6.2 | 104 | 8.2 | 29.3 | 1019 | 0 | 70.3 |  |  | 13.8 | 1
9/5/2014 10:50:03 AM | 2 | 95 | 6.2 | 92 | 8 | 29.3 | 1019 | 0 | 70.2 |  |  | 13.71 | 1
9/5/2014 11:00:03 AM | 2 | 94 | 6.3 | 92 | 8.5 | 29.3 | 1019 | 0 | 70 |  |  | 14.15 | 1
9/5/2014 11:10:03 AM | 2 | 98 | 6 | 99 | 7.2 | 29.4 | 1019 | 0 | 69.6 |  |  | 14.15 | 1
9/5/2014 11:20:03 AM | 2 | 96 | 5.9 | 92 | 7.3 | 29.4 | 1019 | 0 | 69.7 |  |  | 14.13 | 1
9/5/2014 11:30:02 AM | 2 | 90 | 5.8 | 93 | 7.6 | 29.3 | 1019 | 0 | 71.3 |  |  | 14.19 | 1
9/5/2014 11:40:02 AM | 2 | 90 | 5.4 | 88 | 6.5 | 29.3 | 1019 | 0 | 72.2 |  |  | 14.22 | 1
9/5/2014 11:50:02 AM | 2 | 88 | 6 | 85 | 7.4 | 29.3 | 1019 | 0 | 71.8 |  |  | 14.21 | 1
9/5/2014 12:00:02 PM | 2 | 96 | 5.6 | 91 | 7.3 | 29.3 | 1019 | 0 | 72 |  |  | 14.22 | 1
9/5/2014 12:10:02 PM | 2 | 90 | 6.6 | 75 | 11 | 29.1 | 1019 | 0 | 69.5 |  |  | 14.23 | 1
9/5/2014 12:20:02 PM | 2 | 80 | 6.4 | 74 | 9 | 28.9 | 1019 | 0 | 67 |  |  | 14.23 | 1
9/5/2014 12:30:03 PM | 2 | 71 | 5.5 | 66 | 7.8 | 29 | 1019 | 0 | 72.1 |  |  | 14.25 | 1
9/5/2014 12:40:02 PM | 2 | 73 | 5.5 | 80 | 6.9 | 28.6 | 1019 | 0 | 73.4 |  |  | 14.24 | 1
9/5/2014 12:50:02 PM | 2 | 86 | 5.1 | 91 | 6.4 | 28.9 | 1019 | 0 | 73 |  |  | 14.25 | 1
9/5/2014 1:00:02 PM | 2 | 105 | 6 | 106 | 8.9 | 29.3 | 1018 | 0 | 70.1 |  |  | 14.26 | 1
9/5/2014 1:10:02 PM | 2 | 105 | 5.8 | 112 | 7.7 | 29.5 | 1018 | 0 | 68.3 |  |  | 14.25 | 1
9/5/2014 1:20:02 PM | 2 | 103 | 5.8 | 105 | 7.8 | 29.5 | 1018 | 0 | 69.6 |  |  | 14.28 | 1
9/5/2014 1:30:03 PM | 2 | 99 | 6.3 | 101 | 7.7 | 29.4 | 1018 | 0 | 70.2 |  |  | 14.3 | 1
9/5/2014 1:40:02 PM | 2 | 96 | 6.4 | 90 | 8.4 | 29.5 | 1018 | 0 | 70.6 |  |  | 14.3 | 1
9/5/2014 1:50:02 PM | 2 | 97 | 7.1 | 90 | 9.2 | 29.4 | 1018 | 0 | 70.6 |  |  | 14.28 | 1
9/5/2014 2:00:03 PM | 2 | 96 | 7.5 | 90 | 10 | 29.4 | 1018 | 0 | 70.2 |  |  | 14.31 | 1
9/5/2014 2:10:02 PM | 2 | 102 | 7.1 | 99 | 9.2 | 29.5 | 1018 | 0 | 67.6 |  |  | 14.29 | 1
9/5/2014 2:20:02 PM | 2 | 103 | 7.2 | 97 | 9.1 | 29.5 | 1017 | 0 | 69.7 |  |  | 14.29 | 1
9/5/2014 2:30:03 PM | 2 | 103 | 6.8 | 97 | 8.5 | 29.3 | 1017 | 0 | 71.6 |  |  | 14.31 | 1
9/5/2014 2:40:02 PM | 2 | 105 | 6.2 | 105 | 7.9 | 29.3 | 1017 | 0 | 71 |  |  | 14.29 | 1
9/5/2014 2:50:02 PM | 2 | 99 | 5.9 | 97 | 7.9 | 29.3 | 1017 | 0 | 72.3 |  |  | 14.29 | 1
9/5/2014 3:00:03 PM | 2 | 96 | 6.5 | 94 | 8.2 | 29.2 | 1017 | 0 | 71.5 |  |  | 14.31 | 1
9/5/2014 3:10:02 PM | 2 | 104 | 6.7 | 100 | 8.6 | 29.2 | 1017 | 0 | 69.9 |  |  | 14.3 | 1
9/5/2014 3:20:03 PM | 2 | 107 | 6.9 | 107 | 8.9 | 29.3 | 1017 | 0 | 68.9 |  |  | 14.29 | 1
9/5/2014 3:30:02 PM | 2 | 107 | 7.1 | 107 | 9 | 29.3 | 1017 | 0 | 68.1 |  |  | 14.3 | 1
9/5/2014 3:40:02 PM | 2 | 102 | 6.2 | 108 | 8.3 | 29.4 | 1017 | 0 | 69.1 |  |  | 14.31 | 1
9/5/2014 3:50:02 PM | 2 | 101 | 6.1 | 96 | 8.1 | 29.3 | 1017 | 0 | 69.3 |  |  | 14.31 | 1
9/5/2014 4:00:03 PM | 2 | 105 | 6.1 | 103 | 8 | 29.4 | 1016 | 0 | 67.3 |  |  | 14.33 | 1
9/5/2014 4:10:02 PM | 2 | 105 | 6 | 104 | 7.9 | 29.5 | 1016 | 0 | 66.9 |  |  | 14.3 | 1
9/5/2014 4:20:02 PM | 2 | 97 | 5.7 | 93 | 7.1 | 29.5 | 1016 | 0 | 68.9 |  |  | 14.3 | 1
9/5/2014 4:30:03 PM | 2 | 95 | 5.8 | 93 | 7 | 29.3 | 1016 | 0 | 70.2 |  |  | 14.33 | 1
9/5/2014 4:40:02 PM | 2 | 100 | 5.6 | 100 | 7.2 | 29.3 | 1016 | 0 | 70.4 |  |  | 14.31 | 1
9/5/2014 4:50:02 PM | 2 | 95 | 5.8 | 88 | 7.4 | 29.3 | 1016 | 0 | 71.1 |  |  | 14.31 | 1
9/5/2014 5:00:03 PM | 2 | 98 | 5.6 | 94 | 7.6 | 29.3 | 1016 | 0 | 71.6 |  |  | 14.31 | 1
9/5/2014 5:10:03 PM | 2 | 100 | 5.5 | 90 | 7.2 | 29.3 | 1016 | 0 | 72.7 |  |  | 14.33 | 1
9/5/2014 5:20:02 PM | 2 | 97 | 5.5 | 93 | 7.8 | 29.3 | 1016 | 0 | 73.3 |  |  | 14.29 | 1
9/5/2014 5:30:03 PM | 2 | 101 | 5.5 | 97 | 7.1 | 29.3 | 1016 | 0 | 72 |  |  | 14.3 | 1
9/5/2014 5:40:02 PM | 2 | 96 | 6.6 | 92 | 8.6 | 29.3 | 1016 | 0 | 70.4 |  |  | 14.31 | 1
9/5/2014 5:50:02 PM | 2 | 102 | 6.4 | 96 | 8.2 | 29.4 | 1016 | 0 | 67.6 |  |  | 14.29 | 1
9/5/2014 6:00:02 PM | 2 | 100 | 6.5 | 97 | 8.3 | 29.4 | 1016 | 0 | 67.1 |  |  | 14.28 | 1
9/5/2014 6:10:03 PM | 2 | 101 | 5.5 | 101 | 7 | 29.5 | 1016 | 0 | 69.3 |  |  | 14.11 | 1
9/5/2014 6:30:02 PM | 2 | 101 | 5.8 | 90 | 7.7 | 29.4 | 1016 | 0 | 66.3 |  |  | 13.07 | 1
9/5/2014 6:40:03 PM | 2 | 100 | 5.3 | 104 | 6.6 | 29.5 | 1016 | 0 | 67.3 |  |  | 12.93 | 1
9/5/2014 6:50:02 PM | 2 | 93 | 6 | 84 | 8 | 29.5 | 1016 | 0 | 67.7 |  |  | 12.74 | 1
9/5/2014 7:00:02 PM | 2 | 102 | 5.8 | 98 | 7.5 | 29.5 | 1016 | 0 | 67.4 |  |  | 12.56 | 1
9/5/2014 7:10:02 PM | 2 | 98 | 6.9 | 95 | 9.7 | 29.4 | 1016 | 0 | 67.9 |  |  | 12.42 | 1
9/5/2014 7:20:03 PM | 2 | 99 | 7 | 95 | 9.5 | 29.4 | 1016 | 0 | 68.5 |  |  | 12.38 | 1
9/5/2014 7:30:03 PM | 2 | 102 | 6.2 | 98 | 8.4 | 29.4 | 1016 | 0 | 69.7 |  |  | 12.34 | 1
9/5/2014 7:40:02 PM | 2 | 96 | 6.8 | 95 | 9.2 | 29.4 | 1016 | 0 | 69.4 |  |  | 12.34 | 1
9/5/2014 7:50:03 PM | 2 | 92 | 6.5 | 93 | 8.8 | 29.5 | 1016 | 0 | 71.1 |  |  | 12.36 | 1
9/5/2014 8:00:03 PM | 2 | 94 | 6.9 | 97 | 9.5 | 29.4 | 1016 | 0 | 70.1 |  |  | 12.34 | 1
9/5/2014 8:10:02 PM | 2 | 88 | 7 | 94 | 9.1 | 29.5 | 1016 | 0 | 71.1 |  |  | 12.34 | 1
9/5/2014 8:20:03 PM | 2 | 90 | 7.7 | 94 | 9.5 | 29.5 | 1017 | 0 | 70 |  |  | 12.34 | 1
9/5/2014 8:30:03 PM | 2 | 88 | 7 | 94 | 8.8 | 29.5 | 1017 | 0 | 68.8 |  |  | 12.36 | 1
9/5/2014 8:40:03 PM | 2 | 87 | 6.9 | 100 | 9.2 | 29.6 | 1017 | 0 | 69.7 |  |  | 12.34 | 1
9/5/2014 8:50:03 PM | 2 | 83 | 7.8 | 95 | 9.5 | 29.1 | 1017 | 0 | 72.5 |  |  | 12.32 | 1
9/5/2014 9:00:03 PM | 2 | 82 | 6.5 | 82 | 8.3 | 29 | 1017 | 0 | 73.6 |  |  | 12.36 | 1
9/5/2014 9:10:03 PM | 2 | 79 | 6.2 | 77 | 7.4 | 29.2 | 1017 | 0 | 73 |  |  | 12.34 | 1
9/5/2014 9:20:03 PM | 2 | 88 | 6.6 | 92 | 9 | 29.5 | 1017 | 0 | 72 |  |  | 12.34 | 1
9/5/2014 9:30:03 PM | 2 | 90 | 7.8 | 99 | 9.6 | 29.5 | 1017 | 0 | 71.6 |  |  | 12.36 | 1
9/5/2014 9:40:03 PM | 2 | 96 | 7.4 | 96 | 9.6 | 29.6 | 1017 | 0 | 70.5 |  |  | 12.34 | 1
9/5/2014 9:50:03 PM | 2 | 89 | 7.5 | 93 | 9.5 | 29.5 | 1017 | 0 | 71.5 |  |  | 12.33 | 1
9/5/2014 10:00:03 PM | 2 | 98 | 8.9 | 97 | 9.8 | 29.5 | 1017 | 0 | 71.6 |  |  | 12.33 | 1
9/5/2014 10:10:03 PM | 2 | 94 | 8.2 | 94 | 9.6 | 29.6 | 1017 | 0 | 70.2 |  |  | 12.35 | 1
9/5/2014 10:20:03 PM | 2 | 90 | 8.1 | 94 | 9.5 | 29.6 | 1017 | 0 | 70.9 |  |  | 12.33 | 1
9/5/2014 10:30:03 PM | 2 | 87 | 6.6 | 93 | 9.8 | 29.4 | 1017 | 0 | 74 |  |  | 12.33 | 1
9/5/2014 10:40:03 PM | 2 | 90 | 8.1 | 92 | 9.5 | 29.4 | 1017 | 0 | 72.5 |  |  | 12.33 | 1
9/5/2014 10:50:03 PM | 2 | 93 | 8.7 | 98 | 9.9 | 29.4 | 1017 | 0 | 73.5 |  |  | 12.33 | 1
9/5/2014 11:00:02 PM | 2 | 94 | 8.9 | 96 | 9.8 | 29.4 | 1017 | 0 | 72.9 |  |  | 12.33 | 1
9/5/2014 11:10:02 PM | 2 | 95 | 9.1 | 103 | 9.9 | 29.4 | 1017 | 0 | 71.1 |  |  | 12.32 | 1
9/5/2014 11:20:02 PM | 2 | 95 | 8.9 | 97 | 9.8 | 29.4 | 1017 | 0 | 71.3 |  |  | 12.31 | 1
9/5/2014 11:30:02 PM | 2 | 97 | 8.9 | 97 | 10 | 29.4 | 1017 | 0 | 70.6 |  |  | 12.31 | 1
9/5/2014 11:40:02 PM | 2 | 94 | 9 | 98 | 10 | 29.4 | 1017 | 0 | 72 |  |  | 12.34 | 1
9/5/2014 11:50:02 PM | 2 | 94 | 9.1 | 91 | 10.3 | 29.4 | 1017 | 0 | 72.1 |  |  | 12.34 | 1
9/6/2014 12:00:02 AM | 2 | 93 | 9 | 90 | 10.1 | 29.4 | 1017 | 0 | 72.3 |  |  | 12.32 | 1
9/6/2014 12:10:02 AM | 2 | 93 | 8.9 | 91 | 10.2 | 29.4 | 1017 | 0 | 71.6 |  |  | 12.3 | 1
9/6/2014 12:20:02 AM | 2 | 94 | 8.9 | 100 | 10.2 | 29.4 | 1017 | 0 | 71.3 |  |  | 12.31 | 1
9/6/2014 12:30:02 AM | 2 | 96 | 9 | 97 | 10 | 29.4 | 1017 | 0 | 71.4 |  |  | 12.32 | 1
9/6/2014 12:40:02 AM | 2 | 96 | 8.3 | 97 | 10 | 29.4 | 1017 | 0 | 72.1 |  |  | 12.31 | 1
9/6/2014 12:50:02 AM | 2 | 90 | 8.5 | 94 | 10 | 29.4 | 1017 | 0 | 71.5 |  |  | 12.31 | 1
9/6/2014 1:00:02 AM | 2 | 89 | 8.6 | 95 | 10 | 29.3 | 1017 | 0 | 71.9 |  |  | 12.31 | 1
9/6/2014 1:10:02 AM | 2 | 92 | 8.8 | 95 | 10.1 | 29.3 | 1017 | 0 | 70.7 |  |  | 12.33 | 1
9/6/2014 1:20:02 AM | 2 | 95 | 8.2 | 92 | 10.1 | 29.3 | 1017 | 0 | 71.7 |  |  | 12.31 | 1
9/6/2014 1:30:02 AM | 2 | 128 | 8.9 | 123 | 17.7 | 28.4 | 1017 | 1 | 75.7 |  |  | 12.31 | 1
9/6/2014 1:40:02 AM | 2 | 116 | 6.1 | 90 | 10.4 | 26.9 | 1017 | 1 | 79.9 |  |  | 12.32 | 1
9/6/2014 2:00:02 AM | 2 | 76 | 5.9 | 67 | 8.7 | 28.1 | 1016 | 0 | 77.6 |  |  | 12.31 | 1
9/6/2014 2:10:02 AM | 2 | 104 | 8.8 | 102 | 12.2 | 28.6 | 1016 | 0 | 76.1 |  |  | 12.28 | 1
9/6/2014 2:20:02 AM | 2 | 110 | 8.5 | 102 | 10.8 | 29.1 | 1016 | 0 | 73.9 |  |  | 12.3 | 1
9/6/2014 2:30:02 AM | 2 | 101 | 10.1 | 103 | 11.2 | 29.1 | 1016 | 0 | 72.1 |  |  | 12.29 | 1
9/6/2014 2:40:02 AM | 2 | 104 | 9.8 | 106 | 11.4 | 29.1 | 1016 | 0 | 71.5 |  |  | 12.29 | 1
9/6/2014 2:50:03 AM | 2 | 112 | 7.6 | 99 | 10 | 29.1 | 1016 | 0 | 71.4 |  |  | 12.31 | 1
9/6/2014 3:00:02 AM | 2 | 110 | 7.9 | 104 | 10.3 | 29.1 | 1016 | 0 | 71.8 |  |  | 12.29 | 1
9/6/2014 3:10:02 AM | 2 | 105 | 9.3 | 102 | 10.8 | 29.2 | 1015 | 0 | 71.2 |  |  | 12.29 | 1
9/6/2014 3:20:03 AM | 2 | 102 | 9.6 | 106 | 10.9 | 29.1 | 1015 | 0 | 73.3 |  |  | 12.31 | 1
9/6/2014 3:30:02 AM | 2 | 101 | 9.5 | 102 | 10.9 | 28.8 | 1015 | 0 | 73.5 |  |  | 12.29 | 1
9/6/2014 3:40:02 AM | 2 | 104 | 9 | 99 | 10.8 | 28.8 | 1015 | 0 | 71.5 |  |  | 12.28 | 1
9/6/2014 3:50:03 AM | 2 | 99 | 9.3 | 98 | 10.7 | 28.9 | 1015 | 0 | 72.5 |  |  | 12.3 | 1
9/6/2014 4:00:02 AM | 2 | 104 | 7.9 | 98 | 10 | 28.8 | 1015 | 0 | 72.8 |  |  | 12.28 | 1
9/6/2014 4:10:02 AM | 2 | 103 | 7.1 | 102 | 9.4 | 28.8 | 1015 | 0 | 73.4 |  |  | 12.28 | 1
9/6/2014 4:20:03 AM | 2 | 106 | 6.4 | 97 | 8.9 | 28.8 | 1015 | 0 | 74.1 |  |  | 12.3 | 1
9/6/2014 4:30:02 AM | 2 | 101 | 6.4 | 97 | 9.7 | 28.8 | 1015 | 0 | 75.8 |  |  | 12.28 | 1
9/6/2014 4:40:02 AM | 2 | 99 | 7.3 | 100 | 10.3 | 28.7 | 1015 | 0 | 75.2 |  |  | 12.27 | 1
9/6/2014 4:50:03 AM | 2 | 110 | 7.2 | 100 | 9.2 | 28.9 | 1014 | 0 | 72.9 |  |  | 12.26 | 1
9/6/2014 5:00:03 AM | 2 | 108 | 6.6 | 98 | 8.4 | 28.9 | 1014 | 0 | 72.3 |  |  | 12.28 | 1
9/6/2014 5:10:02 AM | 2 | 105 | 6.8 | 95 | 9 | 29 | 1014 | 0 | 73.1 |  |  | 12.26 | 1
9/6/2014 5:20:03 AM | 2 | 106 | 6.1 | 96 | 8.6 | 28.9 | 1014 | 0 | 71.7 |  |  | 12.27 | 1
9/6/2014 5:30:03 AM | 2 | 104 | 7.5 | 98 | 10.1 | 29 | 1014 | 0 | 71.3 |  |  | 12.28 | 1
9/6/2014 5:40:02 AM | 2 | 102 | 8 | 98 | 10.5 | 29 | 1014 | 0 | 72.2 |  |  | 12.26 | 1
9/6/2014 5:50:02 AM | 2 | 96 | 8.9 | 98 | 10.5 | 29.1 | 1015 | 0 | 72.7 |  |  | 12.24 | 1
9/6/2014 6:00:03 AM | 2 | 90 | 8.6 | 97 | 10.5 | 28.9 | 1015 | 0 | 74.3 |  |  | 12.28 | 1
9/6/2014 6:10:02 AM | 2 | 93 | 8.8 | 96 | 10.7 | 28.9 | 1015 | 0 | 73.3 |  |  | 12.26 | 1
9/6/2014 6:20:02 AM | 2 | 105 | 8.3 | 101 | 10.6 | 28.9 | 1015 | 0 | 72.4 |  |  | 12.25 | 1
9/6/2014 6:30:03 AM | 2 | 109 | 7.8 | 114 | 9.6 | 29 | 1015 | 0 | 72.5 |  |  | 12.27 | 1
9/6/2014 6:40:03 AM | 2 | 102 | 9 | 102 | 10.6 | 29 | 1015 | 0 | 72.2 |  |  | 12.27 | 1
9/6/2014 6:50:02 AM | 2 | 97 | 9.5 | 97 | 10.5 | 29.1 | 1015 | 0 | 71.9 |  |  | 12.25 | 1
9/6/2014 7:00:03 AM | 2 | 107 | 8.8 | 109 | 11.3 | 29.1 | 1015 | 0 | 71.1 |  |  | 12.25 | 1
9/6/2014 7:10:03 AM | 2 | 97 | 8.9 | 99 | 10.5 | 29.1 | 1016 | 0 | 73 |  |  | 12.26 | 1
9/6/2014 7:20:03 AM | 2 | 102 | 9.1 | 108 | 10.6 | 29 | 1016 | 0 | 72.3 |  |  | 12.26 | 1
9/6/2014 7:30:03 AM | 2 | 110 | 8.4 | 107 | 10.7 | 29.1 | 1016 | 0 | 71.3 |  |  | 12.24 | 1
9/6/2014 7:40:02 AM | 2 | 107 | 8.7 | 102 | 10.5 | 29.1 | 1016 | 0 | 71 |  |  | 12.23 | 1
9/6/2014 7:50:03 AM | 2 | 112 | 8.5 | 108 | 10.9 | 29.1 | 1016 | 0 | 71 |  |  | 12.26 | 1
9/6/2014 8:00:03 AM | 2 | 108 | 8.6 | 105 | 11.2 | 29.2 | 1016 | 0 | 71.8 |  |  | 12.25 | 1
9/6/2014 8:10:03 AM | 2 | 107 | 8.8 | 107 | 10.4 | 29.2 | 1016 | 0 | 71.2 |  |  | 12.29 | 1
9/6/2014 8:20:03 AM | 2 | 112 | 8.4 | 113 | 10.7 | 29.2 | 1016 | 0 | 70.6 |  |  | 12.31 | 1
9/6/2014 8:30:03 AM | 2 | 117 | 7.5 | 118 | 9.8 | 29.2 | 1016 | 0 | 70.3 |  |  | 12.45 | 1
9/6/2014 8:40:03 AM | 2 | 112 | 8.1 | 106 | 10.1 | 29.2 | 1016 | 0 | 70.1 |  |  | 12.54 | 1
9/6/2014 8:50:03 AM | 2 | 119 | 8.5 | 110 | 10.4 | 29.3 | 1016 | 0 | 68.9 |  |  | 12.44 | 1
9/6/2014 9:00:03 AM | 2 | 113 | 8.1 | 109 | 10.4 | 29.3 | 1016 | 0 | 71.2 |  |  | 12.98 | 1
9/6/2014 9:10:03 AM | 2 | 108 | 8.6 | 105 | 12.9 | 29.3 | 1016 | 0 | 71.4 |  |  | 12.77 | 1
9/6/2014 9:20:03 AM | 2 | 109 | 8 | 107 | 9.5 | 29.2 | 1016 | 0 | 71.5 |  |  | 12.86 | 1
9/6/2014 9:30:03 AM | 2 | 113 | 7.8 | 107 | 10.8 | 29.2 | 1017 | 0 | 71.2 |  |  | 12.99 | 1
9/6/2014 9:40:03 AM | 2 | 117 | 7.8 | 106 | 10.6 | 29.2 | 1017 | 0 | 71.5 |  |  | 12.95 | 1
9/6/2014 9:50:03 AM | 2 | 113 | 7.4 | 110 | 9.5 | 29.2 | 1017 | 0 | 72.8 |  |  | 12.77 | 1
9/6/2014 10:00:03 AM | 2 | 107 | 8.9 | 115 | 11.3 | 29.2 | 1017 | 0 | 73.4 |  |  | 12.8 | 1
9/6/2014 10:10:03 AM | 2 | 134 | 11.1 | 137 | 14.9 | 28.4 | 1017 | 0 | 75.7 |  |  | 12.62 | 1
9/6/2014 10:20:03 AM | 2 | 156 | 10.2 | 154 | 14.2 | 26.1 | 1017 | 1 | 83.2 |  |  | 12.66 | 1
9/6/2014 10:30:02 AM | 2 | 171 | 7.7 | 175 | 10 | 25.6 | 1017 | 0 | 83.4 |  |  | 12.82 | 1
9/6/2014 10:40:02 AM | 2 | 164 | 5.4 | 175 | 8.3 | 26.4 | 1017 | 0 | 80.6 |  |  | 12.89 | 1
9/6/2014 10:50:02 AM | 2 | 151 | 4.5 | 123 | 6.4 | 27.1 | 1017 | 0 | 78.5 |  |  | 12.98 | 1
9/6/2014 11:00:02 AM | 2 | 127 | 7.1 | 122 | 10 | 28.3 | 1017 | 0 | 74.7 |  |  | 13 | 1
9/6/2014 11:10:02 AM | 2 | 124 | 9 | 119 | 12.1 | 29.2 | 1017 | 0 | 67.6 |  |  | 13.02 | 1
9/6/2014 11:20:02 AM | 2 | 127 | 9.5 | 116 | 13.2 | 29.3 | 1017 | 0 | 68.5 |  |  | 13.02 | 1
9/6/2014 11:30:02 AM | 2 | 123 | 8.7 | 115 | 11.5 | 29.3 | 1017 | 0 | 69.3 |  |  | 13.49 | 1
9/6/2014 11:40:02 AM | 2 | 118 | 9.3 | 108 | 12.1 | 29.2 | 1017 | 0 | 69.7 |  |  | 13.62 | 1
9/6/2014 11:50:02 AM | 2 | 114 | 9.1 | 109 | 12.9 | 29.2 | 1017 | 0 | 69.7 |  |  | 13.69 | 1
9/6/2014 12:00:03 PM | 2 | 114 | 8.4 | 103 | 12.8 | 29.2 | 1017 | 0 | 69.9 |  |  | 13.78 | 1
9/6/2014 12:10:02 PM | 2 | 111 | 7.8 | 103 | 11.6 | 29.2 | 1017 | 0 | 70.1 |  |  | 13.94 | 1
9/6/2014 12:20:02 PM | 2 | 113 | 7.6 | 108 | 10.7 | 29.3 | 1017 | 0 | 70.3 |  |  | 14.12 | 1
9/6/2014 12:30:03 PM | 2 | 112 | 7.9 | 106 | 10.5 | 29.2 | 1017 | 0 | 70 |  |  | 14.13 | 1
9/6/2014 12:40:02 PM | 2 | 109 | 7.2 | 106 | 9.7 | 29.1 | 1017 | 0 | 70.7 |  |  | 14.08 | 1
9/6/2014 12:50:02 PM | 2 | 104 | 7.1 | 108 | 8.8 | 29.1 | 1017 | 0 | 69.6 |  |  | 14.1 | 1
9/6/2014 1:00:03 PM | 2 | 109 | 6.6 | 106 | 8.6 | 29.1 | 1017 | 0 | 69.2 |  |  | 14.22 | 1
9/6/2014 1:10:02 PM | 2 | 109 | 6 | 111 | 8.2 | 29.2 | 1016 | 0 | 68.7 |  |  | 14.21 | 1
9/6/2014 1:20:02 PM | 2 | 113 | 6.5 | 111 | 8.7 | 29.2 | 1016 | 0 | 67.9 |  |  | 14.22 | 1
9/6/2014 1:30:03 PM | 2 | 105 | 6.4 | 99 | 7.9 | 29.3 | 1016 | 0 | 68.7 |  |  | 14.25 | 1
9/6/2014 1:40:02 PM | 2 | 109 | 7 | 106 | 9.5 | 29.2 | 1016 | 0 | 68.5 |  |  | 14.23 | 1
9/6/2014 1:50:02 PM | 2 | 105 | 6.6 | 108 | 8.5 | 29.3 | 1016 | 0 | 69.2 |  |  | 14.24 | 1
9/6/2014 2:00:03 PM | 2 | 102 | 6.9 | 106 | 9 | 29.3 | 1016 | 0 | 70 |  |  | 14.27 | 1
9/6/2014 2:10:02 PM | 2 | 96 | 7.5 | 96 | 8.8 | 29.2 | 1016 | 0 | 70.1 |  |  | 14.25 | 1
9/6/2014 2:20:02 PM | 2 | 100 | 7 | 104 | 8.4 | 29.2 | 1016 | 0 | 70.7 |  |  | 14.26 | 1
9/6/2014 2:30:03 PM | 2 | 101 | 7.2 | 94 | 8.8 | 29.2 | 1015 | 0 | 69.8 |  |  | 14.28 | 1
9/6/2014 2:40:02 PM | 2 | 101 | 7.7 | 106 | 9.1 | 29.3 | 1015 | 0 | 70.2 |  |  | 14.26 | 1
9/6/2014 2:50:02 PM | 2 | 103 | 7.5 | 108 | 9.3 | 29.3 | 1015 | 0 | 69.7 |  |  | 14.27 | 1
9/6/2014 3:00:03 PM | 2 | 93 | 7.6 | 90 | 9 | 29.3 | 1015 | 0 | 69.8 |  |  | 14.3 | 1
9/6/2014 3:10:02 PM | 2 | 102 | 7.6 | 95 | 9.3 | 29.3 | 1015 | 0 | 70 |  |  | 14.28 | 1
9/6/2014 3:20:02 PM | 2 | 101 | 7.6 | 92 | 10 | 29.3 | 1015 | 0 | 71 |  |  | 14.29 | 1
9/6/2014 3:30:03 PM | 2 | 103 | 7.9 | 105 | 10.4 | 29.3 | 1015 | 0 | 71 |  |  | 14.31 | 1
9/6/2014 3:40:02 PM | 2 | 101 | 8.6 | 103 | 11.1 | 29.4 | 1015 | 0 | 70.3 |  |  | 14.29 | 1
9/6/2014 3:50:02 PM | 2 | 98 | 8.6 | 101 | 10.9 | 29.4 | 1015 | 0 | 72 |  |  | 14.28 | 1
9/6/2014 4:00:02 PM | 2 | 101 | 9.4 | 105 | 12.1 | 29.3 | 1015 | 0 | 70.6 |  |  | 14.28 | 1
9/6/2014 4:10:03 PM | 2 | 102 | 8.9 | 103 | 11.2 | 29.4 | 1015 | 0 | 70.1 |  |  | 14.31 | 1
9/6/2014 4:20:02 PM | 2 | 107 | 9 | 102 | 11.6 | 29.4 | 1014 | 0 | 69.7 |  |  | 14.29 | 1
9/6/2014 4:30:02 PM | 2 | 107 | 8.7 | 105 | 11.3 | 29.5 | 1014 | 0 | 69.5 |  |  | 14.3 | 1
9/6/2014 4:40:03 PM | 2 | 96 | 9 | 92 | 10.9 | 29.4 | 1014 | 0 | 70 |  |  | 14.3 | 1
9/6/2014 4:50:02 PM | 2 | 99 | 8.2 | 101 | 10.8 | 29.4 | 1014 | 0 | 70.7 |  |  | 14.3 | 1
9/6/2014 5:00:02 PM | 2 | 101 | 8.8 | 102 | 11.2 | 29.4 | 1014 | 0 | 69.7 |  |  | 14.3 | 1
9/6/2014 5:10:02 PM | 2 | 99 | 8.5 | 104 | 11.9 | 29.4 | 1014 | 0 | 69.6 |  |  | 14.3 | 1
9/6/2014 5:20:03 PM | 2 | 95 | 7.9 | 104 | 9.8 | 29.5 | 1014 | 0 | 70.3 |  |  | 14.33 | 1
9/6/2014 5:30:02 PM | 2 | 95 | 8.2 | 91 | 10.2 | 29.4 | 1014 | 0 | 71.2 |  |  | 14.3 | 1
9/6/2014 5:40:02 PM | 2 | 100 | 8.7 | 103 | 12.2 | 29.4 | 1014 | 0 | 70.4 |  |  | 14.3 | 1
9/6/2014 5:50:03 PM | 2 | 102 | 9.5 | 102 | 11.8 | 29.4 | 1014 | 0 | 68.9 |  |  | 14.32 | 1
9/6/2014 6:00:03 PM | 2 | 100 | 9.1 | 103 | 11.3 | 29.5 | 1014 | 0 | 69.7 |  |  | 13.27 | 1
9/6/2014 6:10:02 PM | 2 | 106 | 8.8 | 105 | 11.6 | 29.5 | 1014 | 0 | 68.4 |  |  | 14.3 | 1
9/6/2014 6:20:02 PM | 2 | 106 | 9.2 | 108 | 11.4 | 29.5 | 1014 | 0 | 68.8 |  |  | 13.09 | 1
9/6/2014 6:30:03 PM | 2 | 103 | 9 | 106 | 10.6 | 29.5 | 1014 | 0 | 69.9 |  |  | 13.05 | 1
9/6/2014 6:40:02 PM | 2 | 135 | 8.8 | 144 | 10.4 | 29.1 | 1014 | 0 | 72.6 |  |  | 12.78 | 1
9/6/2014 6:50:02 PM | 2 | 134 | 8.2 | 121 | 10.5 | 28.7 | 1014 | 0 | 72.6 |  |  | 12.63 | 1
9/6/2014 7:00:03 PM | 2 | 128 | 8.7 | 123 | 10.7 | 29 | 1014 | 0 | 69.6 |  |  | 12.53 | 1
9/6/2014 7:10:02 PM | 2 | 121 | 9.4 | 127 | 11.2 | 29 | 1014 | 0 | 69 |  |  | 12.41 | 1
9/6/2014 7:20:02 PM | 2 | 116 | 9.9 | 120 | 12 | 28.9 | 1014 | 0 | 67.5 |  |  | 12.36 | 1
9/6/2014 7:30:03 PM | 2 | 120 | 9.2 | 122 | 11.8 | 28.9 | 1014 | 0 | 68.3 |  |  | 12.35 | 1
9/6/2014 7:40:03 PM | 2 | 116 | 8.3 | 116 | 10.8 | 28.8 | 1015 | 0 | 70.4 |  |  | 12.36 | 1
9/6/2014 7:50:03 PM | 2 | 116 | 7.7 | 115 | 9.2 | 28.8 | 1015 | 0 | 70.9 |  |  | 12.34 | 1
9/6/2014 8:00:03 PM | 2 | 118 | 7 | 115 | 8.5 | 28.7 | 1015 | 0 | 72.1 |  |  | 12.34 | 1
9/6/2014 8:10:03 PM | 2 | 117 | 7.1 | 116 | 8.8 | 28.7 | 1015 | 0 | 71.9 |  |  | 12.34 | 1
9/6/2014 8:20:03 PM | 2 | 115 | 7.4 | 112 | 9.5 | 28.7 | 1015 | 0 | 72.3 |  |  | 12.36 | 1
9/6/2014 8:30:03 PM | 2 | 119 | 7.9 | 116 | 10 | 28.8 | 1015 | 0 | 72 |  |  | 12.34 | 1
9/6/2014 8:40:03 PM | 2 | 117 | 8.8 | 107 | 12.3 | 28.9 | 1015 | 0 | 69.8 |  |  | 12.34 | 1
9/6/2014 8:50:03 PM | 2 | 110 | 9 | 106 | 10.6 | 29 | 1015 | 0 | 67.4 |  |  | 12.34 | 1
9/6/2014 9:00:03 PM | 2 | 103 | 8.5 | 99 | 10.4 | 29.2 | 1016 | 0 | 66.9 |  |  | 12.35 | 1
9/6/2014 9:10:03 PM | 2 | 111 | 9.9 | 110 | 12.5 | 29.2 | 1016 | 0 | 64.3 |  |  | 12.35 | 1
9/6/2014 9:20:03 PM | 2 | 119 | 9.7 | 115 | 11.7 | 29.3 | 1016 | 0 | 65.3 |  |  | 12.34 | 1
9/6/2014 9:30:03 PM | 2 | 124 | 9.1 | 112 | 10.9 | 29.3 | 1016 | 0 | 68.9 |  |  | 12.32 | 1
9/6/2014 9:40:03 PM | 2 | 127 | 9.4 | 129 | 11.2 | 29.2 | 1016 | 0 | 69.8 |  |  | 12.33 | 1
9/6/2014 9:50:02 PM | 2 | 127 | 8.9 | 127 | 10.7 | 29.2 | 1016 | 0 | 71.1 |  |  | 12.33 | 1
9/6/2014 10:00:02 PM | 2 | 121 | 9.7 | 112 | 11.7 | 29.2 | 1016 | 0 | 69.9 |  |  | 12.35 | 1
9/6/2014 10:10:02 PM | 2 | 112 | 9.7 | 109 | 11.9 | 29.2 | 1016 | 0 | 67.9 |  |  | 12.35 | 1
9/6/2014 10:20:02 PM | 2 | 111 | 10 | 111 | 12 | 29.3 | 1016 | 0 | 66.2 |  |  | 12.33 | 1
9/6/2014 10:30:03 PM | 2 | 109 | 9.8 | 106 | 12.1 | 29.3 | 1016 | 0 | 68.2 |  |  | 12.35 | 1
9/6/2014 10:40:02 PM | 2 | 112 | 9.4 | 107 | 11.4 | 29.1 | 1016 | 0 | 70 |  |  | 12.35 | 1
9/6/2014 10:50:02 PM | 2 | 111 | 9.3 | 106 | 11.3 | 29.1 | 1016 | 0 | 71 |  |  | 12.35 | 1
9/6/2014 11:00:02 PM | 2 | 112 | 9.4 | 106 | 11.3 | 29 | 1016 | 0 | 71.6 |  |  | 12.33 | 1
9/6/2014 11:10:02 PM | 2 | 109 | 9.4 | 110 | 10.8 | 29 | 1016 | 0 | 71.9 |  |  | 12.34 | 1
9/6/2014 11:20:02 PM | 2 | 116 | 9 | 107 | 10.9 | 29 | 1016 | 0 | 71.1 |  |  | 12.32 | 1
9/6/2014 11:30:02 PM | 2 | 113 | 8.4 | 106 | 10.7 | 29.1 | 1016 | 0 | 70.7 |  |  | 12.32 | 1
9/6/2014 11:40:02 PM | 2 | 114 | 8.9 | 111 | 11.5 | 29.2 | 1016 | 0 | 68.1 |  |  | 12.33 | 1
9/6/2014 11:50:02 PM | 2 | 110 | 9.5 | 105 | 11.5 | 29.2 | 1015 | 0 | 66.4 |  |  | 12.31 | 1
9/7/2014 12:00:02 AM | 2 | 110 | 9 | 107 | 11.4 | 29.3 | 1015 | 0 | 67.6 |  |  | 12.31 | 1
9/7/2014 12:10:02 AM | 2 | 114 | 9.2 | 113 | 11.9 | 29.2 | 1015 | 0 | 68.7 |  |  | 12.32 | 1
9/7/2014 12:20:02 AM | 2 | 115 | 9.3 | 116 | 11.4 | 29.2 | 1015 | 0 | 65.9 |  |  | 12.31 | 1
9/7/2014 12:30:02 AM | 2 | 113 | 9.4 | 110 | 11.4 | 29.2 | 1015 | 0 | 65.6 |  |  | 12.31 | 1
9/7/2014 12:40:02 AM | 2 | 121 | 8.9 | 119 | 10.5 | 29.2 | 1015 | 0 | 66.9 |  |  | 12.33 | 1
9/7/2014 12:50:02 AM | 2 | 120 | 8.7 | 109 | 10.6 | 29.2 | 1015 | 0 | 67.6 |  |  | 12.31 | 1
9/7/2014 1:00:02 AM | 2 | 125 | 8.4 | 116 | 10.7 | 29.2 | 1015 | 0 | 65.2 |  |  | 12.31 | 1
9/7/2014 1:10:03 AM | 2 | 122 | 7.9 | 118 | 10.3 | 29.1 | 1015 | 0 | 66.5 |  |  | 12.3 | 1
9/7/2014 1:20:02 AM | 2 | 122 | 8.2 | 113 | 10.6 | 29.2 | 1015 | 0 | 63.1 |  |  | 12.3 | 1
9/7/2014 1:30:02 AM | 2 | 122 | 6.9 | 118 | 8.3 | 29.3 | 1015 | 0 | 63.2 |  |  | 12.3 | 1
9/7/2014 1:40:03 AM | 2 | 121 | 7.1 | 115 | 8.5 | 29.3 | 1015 | 0 | 64.8 |  |  | 12.32 | 1
9/7/2014 1:50:02 AM | 2 | 116 | 7.3 | 115 | 9.3 | 29.2 | 1015 | 0 | 63.7 |  |  | 12.3 | 1
9/7/2014 2:00:02 AM | 2 | 118 | 8.1 | 114 | 9.9 | 29.2 | 1015 | 0 | 60.7 |  |  | 12.3 | 1
9/7/2014 2:10:03 AM | 2 | 116 | 7.6 | 104 | 9.4 | 29.2 | 1015 | 0 | 62.4 |  |  | 12.32 | 1
9/7/2014 2:20:02 AM | 2 | 118 | 7.4 | 115 | 9.8 | 29.1 | 1015 | 0 | 62.1 |  |  | 12.29 | 1
9/7/2014 2:30:02 AM | 2 | 116 | 7.4 | 114 | 9 | 29.1 | 1014 | 0 | 61.7 |  |  | 12.29 | 1
9/7/2014 2:40:03 AM | 2 | 118 | 6.7 | 112 | 8.3 | 29.1 | 1014 | 0 | 64.6 |  |  | 12.3 | 1
9/7/2014 2:50:02 AM | 2 | 117 | 7 | 109 | 8.8 | 29 | 1014 | 0 | 63.9 |  |  | 12.28 | 1
9/7/2014 3:00:02 AM | 2 | 117 | 7.5 | 111 | 9.7 | 29 | 1014 | 0 | 64.8 |  |  | 12.27 | 1
9/7/2014 3:10:03 AM | 2 | 122 | 7.7 | 116 | 9.2 | 28.9 | 1014 | 0 | 64.8 |  |  | 12.3 | 1
9/7/2014 3:20:02 AM | 2 | 117 | 8 | 113 | 9.9 | 28.9 | 1014 | 0 | 64.7 |  |  | 12.28 | 1
9/7/2014 3:30:02 AM | 2 | 118 | 8.2 | 111 | 10.5 | 28.9 | 1014 | 0 | 65.3 |  |  | 12.28 | 1
9/7/2014 3:40:03 AM | 2 | 122 | 7.1 | 119 | 8.7 | 28.9 | 1014 | 0 | 66.2 |  |  | 12.3 | 1
9/7/2014 3:50:02 AM | 2 | 124 | 6.9 | 120 | 8.2 | 28.8 | 1014 | 0 | 65.8 |  |  | 12.3 | 1
9/7/2014 4:00:02 AM | 2 | 119 | 6.9 | 106 | 8.6 | 28.8 | 1014 | 0 | 66.8 |  |  | 12.28 | 1
9/7/2014 4:10:02 AM | 2 | 118 | 6.5 | 109 | 8.1 | 28.8 | 1014 | 0 | 66.3 |  |  | 12.27 | 1
9/7/2014 4:20:03 AM | 2 | 117 | 6.5 | 116 | 8.2 | 28.8 | 1014 | 0 | 66.6 |  |  | 12.29 | 1
9/7/2014 4:30:02 AM | 2 | 123 | 6.9 | 123 | 8.3 | 28.8 | 1014 | 0 | 65.6 |  |  | 12.27 | 1
9/7/2014 4:40:02 AM | 2 | 119 | 6.9 | 120 | 8.7 | 28.8 | 1014 | 0 | 66.9 |  |  | 12.27 | 1
9/7/2014 4:50:02 AM | 2 | 118 | 6.6 | 109 | 8.1 | 28.8 | 1014 | 0 | 66.4 |  |  | 12.27 | 1
9/7/2014 5:00:03 AM | 2 | 119 | 6.7 | 110 | 8.1 | 28.8 | 1014 | 0 | 65.8 |  |  | 12.28 | 1
9/7/2014 5:10:02 AM | 2 | 118 | 6.6 | 118 | 8.2 | 28.8 | 1014 | 0 | 65.8 |  |  | 12.26 | 1
9/7/2014 5:20:02 AM | 2 | 122 | 7 | 113 | 8.3 | 28.8 | 1014 | 0 | 64.4 |  |  | 12.26 | 1
9/7/2014 5:30:03 AM | 2 | 118 | 6.6 | 116 | 8.4 | 28.8 | 1014 | 0 | 64.7 |  |  | 12.27 | 1
9/7/2014 5:40:02 AM | 2 | 122 | 6.9 | 123 | 8.6 | 28.8 | 1014 | 0 | 64.6 |  |  | 12.24 | 1
9/7/2014 5:50:02 AM | 2 | 122 | 6.7 | 125 | 8 | 28.8 | 1014 | 0 | 67.1 |  |  | 12.25 | 1
9/7/2014 6:00:03 AM | 2 | 122 | 7.1 | 118 | 9 | 28.7 | 1014 | 0 | 67.4 |  |  | 12.25 | 1
9/7/2014 6:10:02 AM | 2 | 121 | 7.4 | 118 | 9.4 | 28.7 | 1014 | 0 | 65.8 |  |  | 12.25 | 1
9/7/2014 6:20:02 AM | 2 | 120 | 7.5 | 116 | 9.6 | 28.8 | 1014 | 0 | 65 |  |  | 12.25 | 1
9/7/2014 6:30:03 AM | 2 | 119 | 7.4 | 116 | 9.7 | 28.8 | 1014 | 0 | 66.1 |  |  | 12.24 | 1
9/7/2014 6:40:03 AM | 2 | 124 | 7.7 | 113 | 9.3 | 28.7 | 1015 | 0 | 66.5 |  |  | 12.26 | 1
9/7/2014 6:50:03 AM | 2 | 123 | 7.8 | 118 | 9.3 | 28.7 | 1014 | 0 | 67 |  |  | 12.24 | 1
9/7/2014 7:00:03 AM | 2 | 124 | 7.9 | 126 | 9.3 | 28.7 | 1014 | 0 | 66.1 |  |  | 12.24 | 1
9/7/2014 7:10:03 AM | 2 | 122 | 7.2 | 119 | 8.9 | 28.7 | 1015 | 0 | 66.7 |  |  | 12.24 | 1
9/7/2014 7:20:03 AM | 2 | 125 | 7.2 | 121 | 9 | 28.7 | 1015 | 0 | 65.2 |  |  | 12.26 | 1
9/7/2014 7:30:03 AM | 2 | 120 | 7 | 109 | 8.4 | 28.8 | 1015 | 0 | 63.1 |  |  | 12.25 | 1
9/7/2014 7:40:03 AM | 2 | 120 | 6.8 | 111 | 8.7 | 28.8 | 1015 | 0 | 64.2 |  |  | 12.26 | 1
9/7/2014 7:50:03 AM | 2 | 122 | 6.4 | 115 | 8.2 | 28.8 | 1015 | 0 | 65.1 |  |  | 12.35 | 1
9/7/2014 8:10:03 AM | 2 | 115 | 5.2 | 108 | 7.3 | 28.9 | 1015 | 0 | 67.1 |  |  | 12.72 | 1
9/7/2014 8:20:03 AM | 2 | 112 | 4.9 | 117 | 6.9 | 28.9 | 1015 | 0 | 66.9 |  |  | 12.84 | 1
9/7/2014 8:30:03 AM | 2 | 107 | 5.2 | 103 | 8.1 | 28.9 | 1015 | 0 | 66.6 |  |  | 12.9 | 1
9/7/2014 8:40:03 AM | 2 | 112 | 5.6 | 108 | 7.7 | 28.9 | 1016 | 0 | 66.8 |  |  | 12.95 | 1
9/7/2014 8:50:03 AM | 2 | 108 | 5.6 | 97 | 9.1 | 28.9 | 1016 | 0 | 66.7 |  |  | 13.02 | 1
9/7/2014 9:00:03 AM | 0 | 105 | 4.9 | 93 | 8.6 | 28.9 | 1016 | 0 | 66.7 |  |  | 13.06 | 2
9/7/2014 9:10:03 AM | 0 | 107 | 4.5 | 117 | 6.3 | 28.9 | 1016 | 0 | 65.3 |  |  | 13.19 | 2
9/7/2014 9:20:02 AM | 0 | 105 | 4.7 | 93 | 7.5 | 29 | 1016 | 0 | 66.1 |  |  | 13.2 | 2
9/7/2014 9:30:02 AM | 0 | 108 | 4.7 | 110 | 6.9 | 28.9 | 1016 | 0 | 65.8 |  |  | 13.42 | 2
9/7/2014 9:40:02 AM | 0 | 101 | 5.3 | 94 | 8.3 | 29 | 1016 | 0 | 65.7 |  |  | 13.5 | 1
9/7/2014 9:50:02 AM | 0 | 105 | 4.9 | 109 | 7.6 | 29 | 1016 | 0 | 65.6 |  |  | 13.54 | 2
9/7/2014 10:00:03 AM | 0 | 110 | 5.3 | 111 | 8 | 29 | 1016 | 0 | 67.1 |  |  | 12.87 | 2
9/7/2014 10:10:02 AM | 0 | 117 | 8.6 | 114 | 11.2 | 28.4 | 1016 | 0 | 65.9 |  |  | 12.95 | 2
9/7/2014 10:20:02 AM | 0 | 121 | 6.8 | 119 | 9.7 | 28.1 | 1016 | 0 | 68.7 |  |  | 13.53 | 2
9/7/2014 10:30:03 AM | 0 | 113 | 4.8 | 108 | 6.9 | 28.4 | 1017 | 0 | 70.2 |  |  | 13.91 | 2
9/7/2014 10:40:02 AM | 0 | 109 | 4.4 | 107 | 6.6 | 28.6 | 1016 | 0 | 71 |  |  | 14.15 | 2
9/7/2014 10:50:02 AM | 0 | 96 | 5.9 | 95 | 9.4 | 28.8 | 1017 | 0 | 70.6 |  |  | 13.35 | 2
9/7/2014 11:00:03 AM | 0 | 103 | 6.9 | 104 | 9.2 | 28.9 | 1017 | 0 | 70.7 |  |  | 13.07 | 2
9/7/2014 11:10:02 AM | 0 | 114 | 7.5 | 132 | 11.9 | 28.8 | 1017 | 0 | 71.4 |  |  | 13.04 | 2
9/7/2014 11:20:02 AM | 0 | 130 | 5.5 | 128 | 10 | 28.1 | 1017 | 0 | 70.2 |  |  | 14.2 | 2
9/7/2014 11:30:02 AM | 0 | 110 | 5.9 | 104 | 9.7 | 28.8 | 1017 | 0 | 69.6 |  |  | 14.23 | 2
9/7/2014 11:40:02 AM | 0 | 114 | 6.1 | 110 | 8 | 29.1 | 1017 | 0 | 67.3 |  |  | 13.44 | 2
9/7/2014 11:50:02 AM | 0 | 111 | 6.5 | 104 | 8 | 29 | 1017 | 0 | 67.2 |  |  | 14.24 | 2
9/7/2014 12:00:02 PM | 0 | 105 | 5.7 | 93 | 8.8 | 29 | 1017 | 0 | 69 |  |  | 13.41 | 2
9/7/2014 12:10:02 PM | 0 | 110 | 6.4 | 92 | 9 | 28.9 | 1017 | 0 | 68.6 |  |  | 14.24 | 2
9/7/2014 12:20:02 PM | 0 | 106 | 5.2 | 109 | 8.3 | 29 | 1016 | 0 | 68.7 |  |  | 14.25 | 2
9/7/2014 12:30:02 PM | 0 | 106 | 5.1 | 93 | 8.8 | 29 | 1016 | 0 | 69.7 |  |  | 14.27 | 2
9/7/2014 12:40:02 PM | 0 | 113 | 6.6 | 109 | 10.2 | 29 | 1016 | 0 | 66.1 |  |  | 14.25 | 2
9/7/2014 12:50:02 PM | 0 | 118 | 6.8 | 107 | 9.8 | 29.2 | 1016 | 0 | 62.7 |  |  | 14.26 | 2
9/7/2014 1:00:03 PM | 0 | 122 | 6.1 | 107 | 8 | 29.2 | 1016 | 0 | 63.3 |  |  | 14.28 | 2
9/7/2014 1:10:02 PM | 0 | 127 | 6.1 | 119 | 8.3 | 29.2 | 1016 | 0 | 65.1 |  |  | 14.26 | 2
9/7/2014 1:20:02 PM | 0 | 122 | 5.7 | 122 | 7.8 | 29.2 | 1016 | 0 | 65.4 |  |  | 14.26 | 2
9/7/2014 1:30:03 PM | 0 | 121 | 6.6 | 121 | 8.1 | 29.2 | 1016 | 0 | 69 |  |  | 14.3 | 2
9/7/2014 1:40:02 PM | 0 | 116 | 6.5 | 110 | 8.9 | 29 | 1016 | 0 | 70.7 |  |  | 14.28 | 2
9/7/2014 1:50:02 PM | 0 | 114 | 6.3 | 105 | 8.4 | 28.8 | 1016 | 0 | 68.8 |  |  | 14.28 | 2
9/7/2014 2:00:03 PM | 2 | 113 | 5.9 | 107 | 8.7 | 28.9 | 1016 | 0 | 64.7 |  |  | 14.31 | 1
9/7/2014 2:10:02 PM | 0 | 118 | 4.7 | 109 | 6.4 | 29 | 1016 | 0 | 65.9 |  |  | 14.29 | 2
9/7/2014 2:20:02 PM | 0 | 119 | 5.4 | 113 | 7.8 | 29 | 1016 | 0 | 66.8 |  |  | 14.29 | 2
9/7/2014 2:30:03 PM | 0 | 118 | 4.7 | 106 | 6.8 | 29 | 1015 | 0 | 66.3 |  |  | 14.32 | 2
9/7/2014 2:40:02 PM | 0 | 114 | 4.5 | 108 | 6.5 | 29 | 1015 | 0 | 66.3 |  |  | 14.31 | 2
9/7/2014 2:50:02 PM | 0 | 110 | 4.3 | 109 | 6.2 | 29 | 1015 | 0 | 66.9 |  |  | 14.3 | 2
9/7/2014 3:00:02 PM | 0 | 113 | 4.3 | 108 | 5.7 | 29 | 1015 | 0 | 68.3 |  |  | 14.3 | 2
9/7/2014 3:10:03 PM | 0 | 110 | 5 | 116 | 8 | 29 | 1015 | 0 | 67.9 |  |  | 14.33 | 2
9/7/2014 3:20:02 PM | 0 | 110 | 4.7 | 113 | 6.6 | 29.1 | 1015 | 0 | 68 |  |  | 14.31 | 2
9/7/2014 3:30:02 PM | 0 | 106 | 4.7 | 108 | 6 | 29.1 | 1014 | 0 | 66.5 |  |  | 14.31 | 2
9/7/2014 3:40:03 PM | 0 | 100 | 4.3 | 97 | 5.7 | 29.1 | 1014 | 0 | 66.2 |  |  | 14.33 | 2
9/7/2014 3:50:02 PM | 0 | 108 | 4.4 | 115 | 6.2 | 29.1 | 1014 | 0 | 66.5 |  |  | 14.31 | 2
9/7/2014 4:00:02 PM | 0 | 105 | 4.6 | 113 | 6.5 | 29.1 | 1014 | 0 | 69 |  |  | 14.31 | 2
9/7/2014 4:10:03 PM | 0 | 104 | 4.7 | 109 | 6.9 | 29 | 1014 | 0 | 69 |  |  | 14.33 | 2
9/7/2014 4:20:02 PM | 0 | 101 | 4.6 | 108 | 5.7 | 29 | 1014 | 0 | 68.6 |  |  | 14.31 | 2
9/7/2014 4:30:02 PM | 0 | 107 | 5 | 112 | 6.8 | 29.1 | 1014 | 0 | 68.7 |  |  | 14.31 | 2
9/7/2014 4:40:02 PM | 0 | 106 | 4.9 | 108 | 6.5 | 29.1 | 1014 | 0 | 68.5 |  |  | 14.3 | 2
9/7/2014 4:50:03 PM | 0 | 108 | 4.5 | 109 | 6.1 | 29.1 | 1014 | 0 | 68.2 |  |  | 14.15 | 2
9/7/2014 5:00:02 PM | 0 | 106 | 5.1 | 108 | 6.6 | 29.2 | 1014 | 0 | 69.7 |  |  | 13.05 | 2
9/7/2014 5:10:02 PM | 0 | 103 | 4.4 | 109 | 6 | 29.1 | 1014 | 0 | 69.8 |  |  | 14.31 | 2
9/7/2014 5:20:02 PM | 0 | 108 | 4.8 | 110 | 6.2 | 29.1 | 1014 | 0 | 68.4 |  |  | 14.31 | 2
9/7/2014 5:30:03 PM | 0 | 99 | 4.4 | 91 | 5.2 | 29.1 | 1014 | 0 | 66.2 |  |  | 14.33 | 2
9/7/2014 5:40:02 PM | 0 | 105 | 4.4 | 99 | 5.9 | 29.2 | 1014 | 0 | 66.4 |  |  | 14.3 | 2
9/7/2014 5:50:02 PM | 0 | 104 | 4.6 | 116 | 6.1 | 29.2 | 1014 | 0 | 66 |  |  | 14.29 | 2
9/7/2014 6:00:03 PM | 0 | 109 | 4.7 | 110 | 6.3 | 29.2 | 1014 | 0 | 65.3 |  |  | 14.31 | 2
9/7/2014 6:10:02 PM | 0 | 115 | 4.9 | 115 | 6.3 | 29.2 | 1014 | 0 | 63.8 |  |  | 14.29 | 2
9/7/2014 6:20:03 PM | 0 | 107 | 4.1 | 118 | 5.2 | 29.2 | 1014 | 0 | 63.1 |  |  | 13.35 | 2
9/7/2014 6:30:03 PM | 0 | 125 | 4.1 | 127 | 5.2 | 29.3 | 1014 | 0 | 62.4 |  |  | 13.1 | 2
9/7/2014 6:40:03 PM | 0 | 120 | 4.2 | 126 | 5.5 | 29.2 | 1014 | 0 | 61.6 |  |  | 12.94 | 2
9/7/2014 6:50:03 PM | 0 | 123 | 4.4 | 126 | 5.8 | 29.3 | 1014 | 0 | 65 |  |  | 12.72 | 2
9/7/2014 7:00:03 PM | 0 | 131 | 4.6 | 124 | 5.9 | 29.2 | 1014 | 0 | 65.4 |  |  | 12.55 | 2
9/7/2014 7:10:03 PM | 0 | 122 | 4.9 | 120 | 6.5 | 29.1 | 1014 | 0 | 66.4 |  |  | 12.43 | 2
9/7/2014 7:20:03 PM | 0 | 110 | 4.8 | 110 | 6.8 | 29.1 | 1014 | 0 | 65.9 |  |  | 12.37 | 2
9/7/2014 7:30:03 PM | 0 | 109 | 5.2 | 116 | 8 | 29.1 | 1014 | 0 | 64.8 |  |  | 12.32 | 2
9/7/2014 7:40:03 PM | 0 | 101 | 4.9 | 96 | 6.4 | 29.1 | 1014 | 0 | 65.2 |  |  | 12.32 | 2
9/7/2014 7:50:03 PM | 0 | 107 | 5.2 | 108 | 6.7 | 29.1 | 1014 | 0 | 65.2 |  |  | 12.33 | 2
9/7/2014 8:00:03 PM | 0 | 109 | 5.8 | 105 | 7.8 | 29.2 | 1014 | 0 | 66.7 |  |  | 12.33 | 2
9/7/2014 8:10:03 PM | 0 | 100 | 6.5 | 99 | 8.3 | 29.1 | 1015 | 0 | 69 |  |  | 12.36 | 2
9/7/2014 8:20:03 PM | 0 | 104 | 6.2 | 101 | 9.6 | 29.1 | 1015 | 0 | 68.8 |  |  | 12.36 | 2
9/7/2014 8:30:03 PM | 0 | 112 | 7.6 | 110 | 9.7 | 29 | 1015 | 0 | 69.5 |  |  | 12.36 | 2
9/7/2014 8:40:03 PM | 0 | 113 | 6.4 | 117 | 8.3 | 29.1 | 1015 | 0 | 68.7 |  |  | 12.34 | 2
9/7/2014 8:50:02 PM | 0 | 117 | 7.2 | 109 | 9.4 | 29.2 | 1015 | 0 | 67.5 |  |  | 12.34 | 2
9/7/2014 9:00:02 PM | 0 | 121 | 7.2 | 122 | 8.8 | 29.2 | 1016 | 0 | 65.8 |  |  | 12.36 | 2
9/7/2014 9:10:02 PM | 0 | 125 | 7.5 | 127 | 9 | 29.3 | 1016 | 0 | 66.2 |  |  | 12.34 | 2
9/7/2014 9:20:02 PM | 0 | 126 | 8 | 120 | 9.6 | 29.1 | 1016 | 0 | 70.5 |  |  | 12.33 | 2
9/7/2014 9:30:02 PM | 0 | 126 | 7.6 | 128 | 9.1 | 29 | 1016 | 0 | 71.3 |  |  | 12.36 | 2
9/7/2014 9:40:02 PM | 0 | 128 | 7.9 | 132 | 9 | 29 | 1016 | 0 | 69.4 |  |  | 12.33 | 2
9/7/2014 9:50:02 PM | 0 | 130 | 8 | 127 | 9 | 29 | 1016 | 0 | 65.7 |  |  | 12.33 | 2
9/7/2014 10:00:02 PM | 0 | 129 | 7.6 | 131 | 9.3 | 29.2 | 1016 | 0 | 63.7 |  |  | 12.35 | 2
9/7/2014 10:10:02 PM | 0 | 126 | 7.4 | 127 | 9.1 | 29.2 | 1016 | 0 | 64.6 |  |  | 12.33 | 2
9/7/2014 10:20:02 PM | 0 | 120 | 7.2 | 124 | 9.1 | 29.2 | 1016 | 0 | 66.2 |  |  | 12.31 | 2
9/7/2014 10:30:02 PM | 0 | 122 | 7.4 | 118 | 8.6 | 29.2 | 1017 | 0 | 67.8 |  |  | 12.35 | 2
9/7/2014 10:40:02 PM | 0 | 119 | 7.2 | 117 | 8.8 | 29.1 | 1017 | 0 | 68.2 |  |  | 12.33 | 2
9/7/2014 10:50:02 PM | 0 | 115 | 6.8 | 116 | 8.8 | 29.1 | 1017 | 0 | 67.7 |  |  | 12.32 | 2
9/7/2014 11:00:03 PM | 0 | 117 | 6.5 | 108 | 8.5 | 29.2 | 1017 | 0 | 68.6 |  |  | 12.34 | 2
9/7/2014 11:10:02 PM | 0 | 118 | 6.8 | 113 | 8.9 | 29.1 | 1017 | 0 | 67.1 |  |  | 12.32 | 2
9/7/2014 11:20:02 PM | 0 | 117 | 7.3 | 111 | 9.1 | 29.2 | 1017 | 0 | 67 |  |  | 12.32 | 2
9/7/2014 11:30:03 PM | 0 | 111 | 7.3 | 98 | 9.4 | 29.2 | 1017 | 0 | 67.7 |  |  | 12.34 | 2
9/7/2014 11:40:02 PM | 0 | 123 | 8.9 | 150 | 16.8 | 29 | 1017 | 0 | 67.7 |  |  | 12.32 | 2
9/7/2014 11:50:02 PM | 0 | 136 | 14.2 | 124 | 17.7 | 27.4 | 1017 | 0 | 72.5 |  |  | 12.32 | 2
9/8/2014 12:00:03 AM | 0 | 141 | 12.2 | 136 | 16.9 | 26.5 | 1017 | 0 | 75.3 |  |  | 12.33 | 2
9/8/2014 12:40:02 AM | 0 | 133 | 8.6 | 105 | 12.3 | 27 | 1017 | 0 | 74.1 |  |  | 12.32 | 2
9/8/2014 12:50:02 AM | 0 | 135 | 8.3 | 104 | 12.2 | 27.3 | 1017 | 0 | 72 |  |  | 12.3 | 2
9/8/2014 1:00:02 AM | 0 | 128 | 8.7 | 107 | 12.2 | 27.5 | 1017 | 0 | 70.4 |  |  | 12.3 | 2
9/8/2014 1:10:02 AM | 0 | 119 | 8.4 | 123 | 10.2 | 27.4 | 1016 | 0 | 72.1 |  |  | 12.31 | 2
9/8/2014 1:20:02 AM | 0 | 116 | 7 | 108 | 8.5 | 27.4 | 1016 | 0 | 71.4 |  |  | 12.3 | 2
9/8/2014 1:30:02 AM | 0 | 117 | 6.1 | 114 | 7.5 | 27.4 | 1016 | 0 | 70.7 |  |  | 12.29 | 2
9/8/2014 1:40:03 AM | 0 | 109 | 6.4 | 107 | 7.6 | 27.4 | 1016 | 0 | 69.6 |  |  | 12.31 | 2
9/8/2014 1:50:02 AM | 0 | 121 | 6.7 | 120 | 8.1 | 27.5 | 1016 | 0 | 68.2 |  |  | 12.29 | 2
9/8/2014 2:00:02 AM | 0 | 125 | 6.3 | 116 | 7.9 | 27.6 | 1015 | 0 | 70.5 |  |  | 12.29 | 1
9/8/2014 2:10:03 AM | 0 | 129 | 5.3 | 123 | 7 | 27.6 | 1015 | 0 | 70.8 |  |  | 12.31 | 2
9/8/2014 2:20:02 AM | 0 | 135 | 4.3 | 116 | 5.7 | 27.6 | 1015 | 0 | 69.5 |  |  | 12.29 | 2
9/8/2014 2:30:02 AM | 0 | 128 | 4.8 | 115 | 6.7 | 27.8 | 1015 | 0 | 69.3 |  |  | 12.29 | 2
9/8/2014 2:40:03 AM | 0 | 117 | 6.4 | 114 | 8.4 | 28 | 1015 | 0 | 65.1 |  |  | 12.28 | 2
9/8/2014 2:50:03 AM | 0 | 122 | 7.4 | 119 | 8.6 | 28.2 | 1015 | 0 | 65.6 |  |  | 12.3 | 2
9/8/2014 3:00:02 AM | 0 | 137 | 6.4 | 123 | 8.1 | 28.3 | 1015 | 0 | 65.2 |  |  | 12.28 | 2
9/8/2014 3:10:02 AM | 0 | 147 | 5.9 | 155 | 7.4 | 28.4 | 1015 | 0 | 64.4 |  |  | 12.28 | 2
9/8/2014 3:20:03 AM | 0 | 142 | 6.2 | 130 | 8 | 28.4 | 1015 | 0 | 62.1 |  |  | 12.3 | 2
9/8/2014 3:30:02 AM | 0 | 149 | 6 | 153 | 7.5 | 28.4 | 1015 | 0 | 61.4 |  |  | 12.28 | 2
9/8/2014 3:40:02 AM | 0 | 151 | 5.8 | 158 | 7.3 | 28.5 | 1015 | 0 | 61.6 |  |  | 12.27 | 2
9/8/2014 3:50:03 AM | 0 | 139 | 6.4 | 124 | 8 | 28.4 | 1015 | 0 | 60.9 |  |  | 12.28 | 2
9/8/2014 4:00:02 AM | 2 | 130 | 6.4 | 128 | 7.9 | 28.4 | 1015 | 0 | 63.5 |  |  | 12.27 | 1
9/8/2014 4:10:02 AM | 0 | 131 | 6.6 | 125 | 8.1 | 28.3 | 1015 | 0 | 64 |  |  | 12.27 | 2
9/8/2014 4:20:03 AM | 0 | 118 | 6.8 | 119 | 8.5 | 28.3 | 1015 | 0 | 65.5 |  |  | 12.29 | 2
9/8/2014 4:30:02 AM | 0 | 122 | 7.2 | 121 | 8.7 | 28.3 | 1015 | 0 | 65.1 |  |  | 12.27 | 2
9/8/2014 4:40:02 AM | 0 | 125 | 7.1 | 122 | 9 | 28.3 | 1015 | 0 | 66.4 |  |  | 12.26 | 2
9/8/2014 4:50:02 AM | 0 | 120 | 6.8 | 114 | 8.6 | 28.2 | 1015 | 0 | 67.4 |  |  | 12.26 | 2
9/8/2014 5:00:03 AM | 0 | 119 | 7.3 | 111 | 8.7 | 28.1 | 1015 | 0 | 68 |  |  | 12.28 | 2
9/8/2014 5:10:02 AM | 0 | 118 | 6.8 | 116 | 8.3 | 28.2 | 1015 | 0 | 70.7 |  |  | 12.26 | 2
9/8/2014 5:20:02 AM | 0 | 122 | 7.5 | 122 | 9 | 28.2 | 1015 | 0 | 70.1 |  |  | 12.26 | 2
9/8/2014 5:30:03 AM | 0 | 117 | 7.6 | 110 | 9.1 | 28.2 | 1015 | 0 | 69.5 |  |  | 12.27 | 2
9/8/2014 5:40:02 AM | 0 | 117 | 7.4 | 117 | 9.6 | 28.2 | 1015 | 0 | 70.3 |  |  | 12.25 | 2
9/8/2014 5:50:03 AM | 0 | 113 | 7.1 | 104 | 8.8 | 28.2 | 1015 | 0 | 69.4 |  |  | 12.25 | 2
9/8/2014 6:00:03 AM | 0 | 104 | 6.6 | 105 | 8.3 | 28.2 | 1015 | 0 | 69.7 |  |  | 12.25 | 2
9/8/2014 6:10:03 AM | 0 | 110 | 6.9 | 106 | 9.2 | 28.3 | 1015 | 0 | 70.7 |  |  | 12.27 | 2
9/8/2014 6:20:03 AM | 0 | 108 | 7.5 | 105 | 10 | 28.3 | 1015 | 0 | 71.5 |  |  | 12.24 | 2
9/8/2014 6:30:03 AM | 0 | 107 | 7.8 | 107 | 10 | 28.2 | 1015 | 0 | 70.4 |  |  | 12.22 | 2
9/8/2014 6:40:03 AM | 0 | 113 | 8.2 | 103 | 10.1 | 28.3 | 1015 | 0 | 69 |  |  | 12.22 | 2
9/8/2014 6:50:03 AM | 0 | 113 | 8.2 | 109 | 11.2 | 28.4 | 1015 | 0 | 68.7 |  |  | 12.25 | 2
9/8/2014 7:00:03 AM | 0 | 112 | 8.1 | 104 | 11.4 | 28.4 | 1016 | 0 | 67.7 |  |  | 12.25 | 2
9/8/2014 7:10:03 AM | 0 | 112 | 8.1 | 106 | 10.7 | 28.5 | 1016 | 0 | 68.1 |  |  | 12.24 | 2
9/8/2014 7:20:03 AM | 2 | 108 | 9.1 | 104 | 11.6 | 28.4 | 1016 | 0 | 68.9 |  |  | 12.24 | 1
9/8/2014 7:30:03 AM | 0 | 111 | 9.1 | 106 | 11.3 | 28.5 | 1016 | 0 | 68.1 |  |  | 12.27 | 2
9/8/2014 7:40:03 AM | 0 | 104 | 9.4 | 110 | 11.6 | 28.5 | 1016 | 0 | 68 |  |  | 12.33 | 2
9/8/2014 7:50:03 AM | 0 | 109 | 9.3 | 107 | 12.1 | 28.6 | 1016 | 0 | 66.3 |  |  | 12.39 | 2
9/8/2014 8:00:03 AM | 0 | 110 | 9.5 | 105 | 12.3 | 28.7 | 1016 | 0 | 65 |  |  | 12.44 | 2
9/8/2014 8:10:03 AM | 0 | 108 | 9.9 | 106 | 12.3 | 28.7 | 1016 | 0 | 64.7 |  |  | 12.53 | 2
9/8/2014 8:20:02 AM | 0 | 119 | 9.1 | 103 | 11.9 | 28.8 | 1016 | 0 | 64.1 |  |  | 12.77 | 2
9/8/2014 8:30:02 AM | 0 | 114 | 9.1 | 107 | 12.8 | 28.9 | 1016 | 0 | 62.9 |  |  | 12.88 | 2
9/8/2014 8:40:02 AM | 0 | 122 | 8.4 | 105 | 11.3 | 28.9 | 1016 | 0 | 62.7 |  |  | 12.93 | 2
9/8/2014 8:50:02 AM | 0 | 117 | 9.1 | 109 | 13.3 | 28.9 | 1016 | 0 | 63.1 |  |  | 13.03 | 2
9/8/2014 9:00:02 AM | 0 | 115 | 8.6 | 102 | 12.9 | 28.9 | 1016 | 0 | 63.5 |  |  | 13.06 | 2
9/8/2014 9:10:02 AM | 0 | 115 | 8.7 | 105 | 11.8 | 28.9 | 1017 | 0 | 63 |  |  | 13.08 | 2
9/8/2014 9:20:02 AM | 0 | 109 | 9.6 | 109 | 13 | 28.9 | 1017 | 0 | 65.4 |  |  | 13.21 | 2
9/8/2014 9:30:02 AM | 0 | 107 | 10 | 103 | 13.6 | 28.8 | 1017 | 0 | 65.5 |  |  | 12.97 | 2
9/8/2014 9:40:02 AM | 0 | 110 | 9.5 | 107 | 13.4 | 28.8 | 1017 | 0 | 66.1 |  |  | 13.49 | 2
9/8/2014 9:50:02 AM | 0 | 111 | 9.8 | 106 | 13.1 | 28.8 | 1017 | 0 | 65.5 |  |  | 13.42 | 2
9/8/2014 10:00:02 AM | 0 | 115 | 9.5 | 104 | 13.6 | 28.9 | 1017 | 0 | 64 |  |  | 13.7 | 2
9/8/2014 10:10:02 AM | 0 | 116 | 9.3 | 103 | 13.2 | 29.1 | 1017 | 0 | 63.3 |  |  | 13.04 | 2
9/8/2014 10:20:02 AM | 0 | 122 | 8.7 | 108 | 12.4 | 29 | 1017 | 0 | 65.5 |  |  | 13.86 | 2
9/8/2014 10:30:02 AM | 0 | 118 | 8.2 | 103 | 13.5 | 29 | 1017 | 0 | 65.4 |  |  | 14.1 | 2
9/8/2014 10:40:02 AM | 0 | 123 | 7.8 | 105 | 11.6 | 29 | 1017 | 0 | 65.1 |  |  | 14.15 | 2
9/8/2014 10:50:02 AM | 0 | 122 | 7.3 | 103 | 12 | 29.1 | 1017 | 0 | 65.2 |  |  | 14.2 | 2
9/8/2014 11:00:02 AM | 0 | 125 | 7.5 | 104 | 12 | 29 | 1017 | 0 | 64 |  |  | 14.19 | 2
9/8/2014 11:10:02 AM | 0 | 123 | 7.1 | 110 | 11 | 29.1 | 1017 | 0 | 64.6 |  |  | 14.2 | 2
9/8/2014 11:20:02 AM | 0 | 120 | 6.8 | 105 | 9.1 | 29.1 | 1017 | 0 | 66.4 |  |  | 14.21 | 2
9/8/2014 11:30:03 AM | 0 | 121 | 6.7 | 102 | 10.9 | 29.1 | 1017 | 0 | 69 |  |  | 14.24 | 2
9/8/2014 11:40:02 AM | 0 | 120 | 7.6 | 105 | 11.2 | 29 | 1017 | 0 | 69.6 |  |  | 14.23 | 2
9/8/2014 11:50:02 AM | 0 | 119 | 7.2 | 103 | 11.7 | 28.9 | 1017 | 0 | 68.8 |  |  | 14.22 | 2
9/8/2014 12:00:03 PM | 0 | 114 | 7.9 | 109 | 10.4 | 28.8 | 1017 | 0 | 67.6 |  |  | 14.25 | 2
9/8/2014 12:10:02 PM | 0 | 105 | 8 | 104 | 11.3 | 28.9 | 1017 | 0 | 66.5 |  |  | 14.24 | 2
9/8/2014 12:20:02 PM | 0 | 108 | 7.8 | 105 | 10.9 | 28.8 | 1017 | 0 | 66.2 |  |  | 14.25 | 2
9/8/2014 12:30:03 PM | 0 | 111 | 8.5 | 104 | 11.6 | 28.9 | 1017 | 0 | 66.6 |  |  | 14.26 | 2
9/8/2014 12:40:02 PM | 0 | 115 | 8.3 | 113 | 11.3 | 28.8 | 1017 | 0 | 62.6 |  |  | 14.29 | 2
9/8/2014 12:50:02 PM | 0 | 110 | 7.7 | 104 | 10.6 | 28.9 | 1017 | 0 | 63.3 |  |  | 14.26 | 2
9/8/2014 1:00:02 PM | 0 | 108 | 7.2 | 105 | 9.7 | 28.9 | 1017 | 0 | 64.3 |  |  | 14.27 | 2
9/8/2014 1:10:03 PM | 0 | 118 | 6.8 | 113 | 9.6 | 28.9 | 1017 | 0 | 64.8 |  |  | 14.28 | 2
9/8/2014 1:20:02 PM | 0 | 117 | 6.9 | 103 | 8.8 | 28.9 | 1017 | 0 | 63 |  |  | 14.31 | 2
9/8/2014 1:30:02 PM | 0 | 120 | 6.9 | 106 | 9.8 | 28.9 | 1017 | 0 | 62.5 |  |  | 14.29 | 2
9/8/2014 1:40:02 PM | 0 | 114 | 6 | 119 | 8 | 28.9 | 1017 | 0 | 64.2 |  |  | 14.29 | 2
9/8/2014 1:50:03 PM | 0 | 121 | 6.4 | 121 | 8 | 28.8 | 1017 | 0 | 65.6 |  |  | 14.31 | 2
9/8/2014 2:00:02 PM | 0 | 124 | 6.4 | 113 | 7.9 | 28.8 | 1017 | 0 | 65.2 |  |  | 14.29 | 2
9/8/2014 2:10:02 PM | 0 | 124 | 6.7 | 123 | 8.4 | 28.8 | 1017 | 0 | 65.6 |  |  | 14.3 | 2
9/8/2014 2:20:03 PM | 0 | 130 | 6.9 | 142 | 8.2 | 28.8 | 1017 | 0 | 66.7 |  |  | 14.32 | 2
9/8/2014 2:30:02 PM | 0 | 122 | 6.3 | 109 | 8.1 | 28.8 | 1017 | 0 | 68.9 |  |  | 14.3 | 2
9/8/2014 2:40:02 PM | 0 | 128 | 6.7 | 124 | 8.5 | 28.6 | 1016 | 0 | 66.3 |  |  | 14.3 | 2
9/8/2014 2:50:03 PM | 0 | 128 | 6.7 | 109 | 8.9 | 28.7 | 1016 | 0 | 64.6 |  |  | 14.31 | 2
9/8/2014 3:00:02 PM | 0 | 133 | 7 | 122 | 8.4 | 28.8 | 1016 | 0 | 65.2 |  |  | 14.31 | 2
9/8/2014 3:10:02 PM | 0 | 135 | 7.6 | 139 | 9.2 | 28.8 | 1016 | 0 | 65.8 |  |  | 14.31 | 2
9/8/2014 3:20:02 PM | 0 | 127 | 7.4 | 117 | 10.6 | 28.8 | 1016 | 0 | 66.8 |  |  | 14.31 | 2
9/8/2014 3:30:03 PM | 0 | 127 | 7.4 | 116 | 9.9 | 28.9 | 1016 | 0 | 65.1 |  |  | 14.33 | 2
9/8/2014 3:40:02 PM | 0 | 124 | 7.2 | 109 | 9.6 | 29 | 1016 | 0 | 63.7 |  |  | 14.3 | 2
9/8/2014 3:50:02 PM | 0 | 122 | 7.7 | 114 | 10.4 | 29 | 1016 | 0 | 62.2 |  |  | 14.31 | 2
9/8/2014 4:00:03 PM | 0 | 130 | 7.3 | 117 | 9.5 | 29 | 1016 | 0 | 62.7 |  |  | 14.33 | 2
9/8/2014 4:10:02 PM | 0 | 125 | 7.4 | 113 | 9.6 | 29 | 1016 | 0 | 64.4 |  |  | 14.31 | 2
9/8/2014 4:20:02 PM | 0 | 130 | 7.2 | 124 | 8.4 | 29 | 1016 | 0 | 64.9 |  |  | 14.31 | 2
9/8/2014 4:30:03 PM | 0 | 123 | 7.1 | 112 | 9.4 | 28.9 | 1016 | 0 | 65.8 |  |  | 14.31 | 2
9/8/2014 4:40:03 PM | 0 | 123 | 6.9 | 111 | 9.8 | 29 | 1016 | 0 | 66.2 |  |  | 14.33 | 2
9/8/2014 4:50:02 PM | 0 | 128 | 6.8 | 114 | 9.6 | 28.9 | 1016 | 0 | 66.3 |  |  | 14.31 | 2
9/8/2014 5:00:03 PM | 0 | 123 | 7.4 | 106 | 9.9 | 29 | 1016 | 0 | 64.7 |  |  | 14.31 | 2
9/8/2014 5:10:03 PM | 0 | 125 | 7.6 | 105 | 11.5 | 29.1 | 1016 | 0 | 64.2 |  |  | 14.31 | 2
9/8/2014 5:20:03 PM | 0 | 119 | 7.3 | 114 | 10 | 29.1 | 1016 | 0 | 65.5 |  |  | 14.33 | 2
9/8/2014 5:30:03 PM | 0 | 118 | 7.3 | 110 | 10.6 | 29.1 | 1016 | 0 | 64.5 |  |  | 14.28 | 2
9/8/2014 5:40:03 PM | 0 | 109 | 6.9 | 111 | 9.3 | 29.1 | 1015 | 0 | 65.6 |  |  | 14.3 | 2
9/8/2014 5:50:03 PM | 0 | 111 | 6.9 | 107 | 9.2 | 29.1 | 1015 | 0 | 65.8 |  |  | 14.3 | 2
9/8/2014 6:00:03 PM | 0 | 107 | 7.4 | 106 | 9.8 | 29 | 1015 | 0 | 64.8 |  |  | 13.36 | 2
9/8/2014 6:10:03 PM | 0 | 111 | 7.2 | 105 | 9.6 | 29.2 | 1015 | 0 | 64.5 |  |  | 13.27 | 2
9/8/2014 6:20:03 PM | 0 | 114 | 7.5 | 107 | 10.2 | 29.1 | 1015 | 0 | 64.3 |  |  | 13.17 | 2
9/8/2014 6:30:03 PM | 0 | 111 | 7.2 | 107 | 8.9 | 29.1 | 1015 | 0 | 63.3 |  |  | 13.06 | 2
9/8/2014 6:40:03 PM | 0 | 117 | 7.5 | 106 | 10.8 | 29.1 | 1015 | 0 | 65.5 |  |  | 12.95 | 2
9/8/2014 6:50:03 PM | 0 | 112 | 7.5 | 113 | 10.2 | 29 | 1015 | 0 | 65.3 |  |  | 12.81 | 2
9/8/2014 7:00:03 PM | 0 | 113 | 7.3 | 110 | 9.2 | 29 | 1015 | 0 | 65.8 |  |  | 12.6 | 2
9/8/2014 7:10:03 PM | 0 | 111 | 6.9 | 110 | 8.6 | 29 | 1015 | 0 | 67.6 |  |  | 12.42 | 2
9/8/2014 7:20:03 PM | 0 | 110 | 7 | 110 | 9.8 | 28.9 | 1015 | 0 | 67 |  |  | 12.35 | 2
9/8/2014 7:30:03 PM | 0 | 110 | 6.7 | 107 | 9 | 28.9 | 1015 | 0 | 67.7 |  |  | 12.35 | 2
9/8/2014 7:40:02 PM | 0 | 111 | 6.9 | 110 | 9.1 | 28.9 | 1015 | 0 | 67.5 |  |  | 12.33 | 2
9/8/2014 7:50:02 PM | 0 | 112 | 7.2 | 105 | 9.7 | 28.9 | 1015 | 0 | 67.6 |  |  | 12.33 | 2
9/8/2014 8:00:02 PM | 0 | 106 | 7.8 | 99 | 10.6 | 28.9 | 1015 | 0 | 67.9 |  |  | 12.35 | 2
9/8/2014 8:10:02 PM | 0 | 103 | 7.7 | 99 | 10 | 28.9 | 1015 | 0 | 67.6 |  |  | 12.33 | 2
9/8/2014 8:20:02 PM | 0 | 108 | 7.8 | 101 | 10.4 | 28.9 | 1016 | 0 | 68.5 |  |  | 12.32 | 2
9/8/2014 8:30:02 PM | 0 | 112 | 6.8 | 113 | 9.3 | 28.9 | 1016 | 0 | 70.7 |  |  | 12.35 | 2
9/8/2014 8:40:02 PM | 0 | 110 | 6.8 | 119 | 8.6 | 28.9 | 1016 | 0 | 69.8 |  |  | 12.33 | 2
9/8/2014 8:50:02 PM | 0 | 107 | 6.6 | 96 | 8.8 | 28.8 | 1016 | 0 | 67.8 |  |  | 12.33 | 2
9/8/2014 9:00:03 PM | 0 | 105 | 7.1 | 103 | 8.9 | 29 | 1016 | 0 | 66 |  |  | 12.35 | 2
9/8/2014 9:10:02 PM | 0 | 98 | 7.8 | 97 | 10.1 | 29 | 1016 | 0 | 65.4 |  |  | 12.33 | 2
9/8/2014 9:20:02 PM | 0 | 99 | 7.8 | 92 | 9.9 | 29 | 1016 | 0 | 65.2 |  |  | 12.33 | 2
9/8/2014 9:30:03 PM | 0 | 94 | 7.8 | 97 | 10.1 | 29 | 1016 | 0 | 66.4 |  |  | 12.35 | 2
9/8/2014 9:40:02 PM | 0 | 102 | 8.5 | 97 | 10.6 | 29.1 | 1017 | 0 | 66.1 |  |  | 12.33 | 2
9/8/2014 9:50:02 PM | 0 | 103 | 9.1 | 98 | 10.6 | 29.1 | 1017 | 0 | 66 |  |  | 12.33 | 2
9/8/2014 10:00:03 PM | 0 | 97 | 10.6 | 86 | 16 | 28.9 | 1017 | 0 | 67 |  |  | 12.35 | 2
9/8/2014 10:10:02 PM | 0 | 99 | 11.8 | 113 | 19.5 | 28.3 | 1017 | 0 | 63.2 |  |  | 12.33 | 2
9/8/2014 10:20:02 PM | 0 | 132 | 12.7 | 135 | 22 | 26.1 | 1017 | 1 | 69.8 |  |  | 12.33 | 2
9/8/2014 10:40:02 PM | 0 | 158 | 5.5 | 157 | 9.5 | 26 | 1017 | 0 | 75 |  |  | 12.32 | 2
9/8/2014 10:50:03 PM | 0 | 154 | 3.5 | 150 | 4.6 | 26.9 | 1017 | 0 | 70.2 |  |  | 12.32 | 2
9/8/2014 11:00:02 PM | 0 | 155 | 4.8 | 165 | 6.3 | 27.5 | 1017 | 0 | 72.6 |  |  | 12.3 | 2
9/8/2014 11:10:03 PM | 0 | 149 | 4.3 | 148 | 5.6 | 27.4 | 1017 | 0 | 73.9 |  |  | 12.32 | 2
9/8/2014 11:20:02 PM | 0 | 119 | 4.6 | 109 | 8.2 | 27.8 | 1017 | 0 | 71.7 |  |  | 12.31 | 2
9/8/2014 11:30:02 PM | 0 | 95 | 6.5 | 96 | 9.6 | 28.4 | 1017 | 0 | 67.2 |  |  | 12.31 | 2
9/8/2014 11:40:03 PM | 0 | 100 | 8 | 96 | 10.4 | 28.7 | 1017 | 0 | 69.3 |  |  | 12.33 | 2
9/8/2014 11:50:02 PM | 0 | 106 | 8.1 | 100 | 10.2 | 28.6 | 1017 | 0 | 69.5 |  |  | 12.3 | 2
9/9/2014 12:00:03 AM | 0 | 102 | 7.8 | 102 | 9.8 | 28.7 | 1017 | 0 | 70.7 |  |  | 12.31 | 2
9/9/2014 12:10:02 AM | 0 | 98 | 8.9 | 97 | 10.6 | 28.6 | 1017 | 0 | 69.9 |  |  | 12.3 | 2
9/9/2014 12:20:03 AM | 0 | 99 | 9 | 97 | 10.6 | 28.6 | 1017 | 0 | 67.9 |  |  | 12.32 | 2
9/9/2014 12:30:02 AM | 0 | 102 | 8.4 | 103 | 10.3 | 28.6 | 1017 | 0 | 70.4 |  |  | 12.3 | 2
9/9/2014 12:40:02 AM | 0 | 101 | 8.1 | 96 | 10.3 | 28.5 | 1017 | 0 | 70.3 |  |  | 12.3 | 2
9/9/2014 12:50:03 AM | 2 | 101 | 7.7 | 95 | 10.2 | 28.5 | 1017 | 0 | 67.9 |  |  | 12.32 | 1
9/9/2014 1:00:02 AM | 0 | 106 | 8.4 | 114 | 10.2 | 28.8 | 1017 | 0 | 66.4 |  |  | 12.3 | 1
9/9/2014 1:10:02 AM | 0 | 107 | 8.4 | 108 | 10.1 | 28.9 | 1016 | 0 | 67 |  |  | 12.3 | 2
9/9/2014 1:20:02 AM | 0 | 100 | 8.6 | 97 | 10.3 | 28.8 | 1016 | 0 | 67.8 |  |  | 12.3 | 2
9/9/2014 1:30:03 AM | 0 | 112 | 7.9 | 100 | 10.5 | 28.6 | 1016 | 0 | 70 |  |  | 12.32 | 2
9/9/2014 1:40:02 AM | 0 | 116 | 8.5 | 110 | 10.8 | 28.5 | 1016 | 0 | 71.2 |  |  | 12.29 | 2
9/9/2014 1:50:02 AM | 0 | 123 | 8.9 | 114 | 11.1 | 28.6 | 1016 | 0 | 70.7 |  |  | 12.28 | 2
9/9/2014 2:00:03 AM | 0 | 136 | 7.9 | 137 | 9.9 | 28 | 1017 | 0 | 75.7 |  |  | 12.29 | 2
9/9/2014 2:10:03 AM | 0 | 132 | 7.8 | 130 | 9.3 | 28 | 1016 | 0 | 73.6 |  |  | 12.31 | 2
9/9/2014 2:20:02 AM | 0 | 126 | 7.5 | 121 | 9.2 | 28.1 | 1016 | 0 | 67.1 |  |  | 12.29 | 2
9/9/2014 2:30:02 AM | 0 | 123 | 9 | 121 | 10.7 | 28.5 | 1016 | 0 | 62 |  |  | 12.29 | 2
9/9/2014 2:40:03 AM | 0 | 122 | 8.7 | 125 | 10.6 | 28.4 | 1016 | 0 | 64.5 |  |  | 12.29 | 2
9/9/2014 2:50:03 AM | 0 | 123 | 7.6 | 120 | 9.1 | 28.3 | 1016 | 0 | 67.8 |  |  | 12.31 | 2
9/9/2014 3:00:02 AM | 0 | 123 | 7.5 | 123 | 9.5 | 28.2 | 1016 | 0 | 68.3 |  |  | 12.28 | 2
9/9/2014 3:10:02 AM | 0 | 116 | 7.5 | 110 | 9.7 | 28.3 | 1016 | 0 | 69.9 |  |  | 12.28 | 2
9/9/2014 3:20:03 AM | 0 | 111 | 6.9 | 112 | 9.1 | 28.2 | 1016 | 0 | 70.7 |  |  | 12.3 | 2
9/9/2014 3:30:03 AM | 0 | 95 | 12.3 | 82 | 17.5 | 27.4 | 1016 | 0 | 70.6 |  |  | 12.28 | 2
9/9/2014 3:40:02 AM | 0 | 114 | 10.3 | 121 | 14.1 | 26.3 | 1016 | 0 | 67.2 |  |  | 12.27 | 2
9/9/2014 3:50:03 AM | 0 | 99 | 7.4 | 102 | 9.5 | 26.9 | 1016 | 0 | 73.6 |  |  | 12.27 | 2
9/9/2014 4:00:03 AM | 0 | 124 | 13.1 | 123 | 17.2 | 26.6 | 1016 | 0 | 74.4 |  |  | 12.29 | 2
9/9/2014 4:10:03 AM | 0 | 126 | 12.7 | 123 | 15.4 | 26.4 | 1016 | 0 | 72.9 |  |  | 12.28 | 2
9/9/2014 4:20:03 AM | 0 | 128 | 11 | 123 | 13.2 | 26.3 | 1016 | 0 | 73.8 |  |  | 12.26 | 2
9/9/2014 4:30:03 AM | 0 | 122 | 13 | 105 | 17.6 | 26.5 | 1016 | 0 | 74.4 |  |  | 12.24 | 2
9/9/2014 4:40:03 AM | 0 | 121 | 12.7 | 127 | 16 | 26.2 | 1016 | 0 | 76.4 |  |  | 12.25 | 2
9/9/2014 4:50:03 AM | 0 | 131 | 12.4 | 130 | 14.5 | 25.8 | 1016 | 0 | 74.7 |  |  | 12.25 | 2
9/9/2014 5:00:03 AM | 0 | 132 | 8.9 | 131 | 12.1 | 25.9 | 1016 | 0 | 74 |  |  | 12.27 | 2
9/9/2014 5:10:03 AM | 0 | 128 | 8.3 | 113 | 11 | 26.3 | 1016 | 0 | 74.1 |  |  | 12.27 | 2
9/9/2014 5:20:03 AM | 0 | 123 | 8.5 | 120 | 11 | 26.6 | 1016 | 0 | 69.9 |  |  | 12.23 | 2
9/9/2014 5:30:03 AM | 0 | 130 | 8.2 | 124 | 10.7 | 26.8 | 1016 | 0 | 69.3 |  |  | 12.24 | 2
9/9/2014 5:40:03 AM | 0 | 118 | 8.6 | 118 | 10 | 27 | 1016 | 0 | 70.1 |  |  | 12.24 | 2
9/9/2014 5:50:03 AM | 0 | 112 | 8.1 | 104 | 10.1 | 27.1 | 1016 | 0 | 69.5 |  |  | 12.26 | 2
9/9/2014 6:00:03 AM | 0 | 114 | 8.9 | 113 | 11 | 27.6 | 1016 | 0 | 66.6 |  |  | 12.26 | 2
9/9/2014 6:10:03 AM | 0 | 116 | 9.2 | 120 | 11 | 27.8 | 1016 | 0 | 65.1 |  |  | 12.24 | 2
9/9/2014 6:20:03 AM | 0 | 114 | 8.5 | 117 | 10.3 | 27.8 | 1016 | 0 | 65.4 |  |  | 12.23 | 2
9/9/2014 6:30:03 AM | 0 | 112 | 8.2 | 105 | 9.9 | 27.8 | 1016 | 0 | 65.5 |  |  | 12.23 | 2
9/9/2014 6:40:03 AM | 0 | 115 | 8.1 | 113 | 9.7 | 27.7 | 1016 | 0 | 67.3 |  |  | 12.22 | 2
9/9/2014 6:50:03 AM | 0 | 111 | 7.5 | 105 | 9.7 | 27.7 | 1016 | 0 | 68 |  |  | 12.24 | 2
9/9/2014 7:00:03 AM | 0 | 109 | 7.4 | 103 | 9.7 | 27.7 | 1016 | 0 | 68.6 |  |  | 12.22 | 2
9/9/2014 7:10:02 AM | 0 | 112 | 7.9 | 106 | 9.9 | 27.8 | 1016 | 0 | 66.9 |  |  | 12.23 | 2
9/9/2014 7:20:02 AM | 0 | 111 | 7.6 | 104 | 9.6 | 27.8 | 1016 | 0 | 66.6 |  |  | 12.26 | 2
9/9/2014 7:30:02 AM | 0 | 107 | 7.2 | 104 | 9.7 | 27.8 | 1016 | 0 | 67 |  |  | 12.28 | 2
9/9/2014 7:40:02 AM | 0 | 102 | 7.1 | 106 | 9.3 | 27.8 | 1016 | 0 | 66.1 |  |  | 12.32 | 2
9/9/2014 7:50:02 AM | 0 | 105 | 6.7 | 105 | 9.3 | 27.9 | 1016 | 0 | 66.5 |  |  | 12.41 | 2
9/9/2014 8:00:02 AM | 0 | 106 | 6.9 | 111 | 8.6 | 28 | 1016 | 0 | 66.5 |  |  | 12.52 | 2
9/9/2014 8:10:02 AM | 0 | 104 | 7.3 | 103 | 10.1 | 28.1 | 1016 | 0 | 66 |  |  | 12.66 | 2
9/9/2014 8:20:02 AM | 0 | 108 | 7.5 | 108 | 10 | 28.2 | 1016 | 0 | 66.9 |  |  | 12.81 | 2
9/9/2014 8:30:03 AM | 0 | 105 | 7.3 | 102 | 10.5 | 28.2 | 1016 | 0 | 67.6 |  |  | 12.94 | 2
9/9/2014 8:40:02 AM | 0 | 98 | 7.4 | 92 | 9.3 | 28.2 | 1016 | 0 | 67.7 |  |  | 12.99 | 2
9/9/2014 8:50:02 AM | 0 | 95 | 7.1 | 97 | 9.4 | 28.1 | 1016 | 0 | 68.7 |  |  | 13.05 | 2
9/9/2014 9:00:03 AM | 0 | 92 | 6.6 | 92 | 8.4 | 28.1 | 1016 | 0 | 69.3 |  |  | 13.12 | 2
9/9/2014 9:10:02 AM | 0 | 91 | 6.5 | 92 | 8.4 | 28.2 | 1017 | 0 | 70.3 |  |  | 13.03 | 2
9/9/2014 9:20:02 AM | 0 | 84 | 6.4 | 83 | 8.2 | 28.1 | 1016 | 0 | 69.5 |  |  | 13.39 | 2
9/9/2014 9:30:03 AM | 0 | 77 | 6.7 | 75 | 8.6 | 28.1 | 1016 | 0 | 68.7 |  |  | 13.51 | 2
9/9/2014 9:40:02 AM | 0 | 87 | 6.5 | 91 | 8.1 | 28.2 | 1016 | 0 | 68.3 |  |  | 13.52 | 2
9/9/2014 9:50:02 AM | 0 | 81 | 6.9 | 92 | 9.2 | 28.3 | 1016 | 0 | 67.5 |  |  | 13.56 | 2
9/9/2014 10:00:02 AM | 0 | 83 | 6.8 | 87 | 8.5 | 28.3 | 1016 | 0 | 68 |  |  | 13.66 | 2
9/9/2014 10:10:03 AM | 0 | 84 | 7.2 | 81 | 9.5 | 28.3 | 1016 | 0 | 67.7 |  |  | 13.82 | 2
9/9/2014 10:20:02 AM | 0 | 78 | 6.9 | 91 | 9 | 28.4 | 1017 | 0 | 68.3 |  |  | 13.74 | 2
9/9/2014 10:30:02 AM | 0 | 86 | 6.6 | 92 | 9 | 28.4 | 1017 | 0 | 65 |  |  | 13.81 | 2
9/9/2014 10:40:03 AM | 0 | 79 | 6 | 77 | 8.4 | 28.5 | 1017 | 0 | 65.4 |  |  | 14.15 | 2
9/9/2014 10:50:02 AM | 0 | 80 | 6.7 | 78 | 7.9 | 28.6 | 1017 | 0 | 65.5 |  |  | 14.18 | 2
9/9/2014 11:00:02 AM | 0 | 81 | 7.3 | 84 | 9.1 | 28.6 | 1017 | 0 | 65.6 |  |  | 14.2 | 2
9/9/2014 11:10:03 AM | 0 | 86 | 7.8 | 92 | 9.7 | 28.6 | 1017 | 0 | 65.5 |  |  | 14.14 | 2
9/9/2014 11:20:02 AM | 0 | 87 | 8.1 | 90 | 9.6 | 28.7 | 1017 | 0 | 65.5 |  |  | 14.23 | 2
9/9/2014 11:30:02 AM | 0 | 91 | 8.3 | 91 | 10.1 | 28.7 | 1017 | 0 | 65.7 |  |  | 14.23 | 2
9/9/2014 11:40:02 AM | 0 | 92 | 7.7 | 91 | 9.7 | 28.7 | 1017 | 0 | 65.9 |  |  | 14.23 | 2
9/9/2014 11:50:03 AM | 0 | 89 | 7.6 | 91 | 9.9 | 28.7 | 1017 | 0 | 66.4 |  |  | 14.26 | 2
9/9/2014 12:00:02 PM | 0 | 90 | 7.9 | 91 | 9.7 | 28.6 | 1017 | 0 | 66.8 |  |  | 14.25 | 2
9/9/2014 12:10:02 PM | 0 | 95 | 7.9 | 91 | 9.5 | 28.6 | 1017 | 0 | 67.1 |  |  | 14.25 | 2
9/9/2014 12:20:03 PM | 0 | 88 | 7.6 | 93 | 9.3 | 28.7 | 1017 | 0 | 67.8 |  |  | 14.28 | 2
9/9/2014 12:30:02 PM | 0 | 87 | 7.5 | 93 | 9.2 | 28.7 | 1017 | 0 | 67.6 |  |  | 14.26 | 2
9/9/2014 12:40:02 PM | 0 | 89 | 7.9 | 91 | 9.8 | 28.7 | 1017 | 0 | 67 |  |  | 14.26 | 2
9/9/2014 12:50:02 PM | 0 | 81 | 8.1 | 90 | 9.5 | 28.7 | 1017 | 0 | 67.2 |  |  | 14.28 | 2
9/9/2014 1:00:02 PM | 0 | 80 | 8 | 77 | 9.8 | 28.6 | 1017 | 0 | 67.7 |  |  | 14.27 | 2
9/9/2014 1:10:02 PM | 0 | 77 | 8 | 86 | 9.7 | 28.7 | 1016 | 0 | 67.9 |  |  | 14.28 | 2
9/9/2014 1:20:02 PM | 0 | 98 | 8.5 | 89 | 10.7 | 28.6 | 1016 | 0 | 68.1 |  |  | 13.28 | 2
9/9/2014 1:30:03 PM | 0 | 143 | 6.5 | 129 | 10.6 | 27.7 | 1017 | 0 | 72.6 |  |  | 13.15 | 2
9/9/2014 1:40:02 PM | 0 | 105 | 7.2 | 106 | 9.7 | 28.1 | 1016 | 0 | 72.2 |  |  | 14.31 | 2
9/9/2014 1:50:02 PM | 0 | 100 | 8.6 | 107 | 9.9 | 28.7 | 1016 | 0 | 64.6 |  |  | 14.31 | 2
9/9/2014 2:00:03 PM | 0 | 96 | 8.2 | 104 | 10.4 | 28.8 | 1016 | 0 | 64.9 |  |  | 14.33 | 2
9/9/2014 2:10:02 PM | 0 | 96 | 7.9 | 104 | 9 | 28.8 | 1016 | 0 | 64.2 |  |  | 14.31 | 2
9/9/2014 2:20:02 PM | 0 | 99 | 7.7 | 103 | 9 | 28.8 | 1016 | 0 | 65.1 |  |  | 14.3 | 2
9/9/2014 2:30:03 PM | 0 | 99 | 7.6 | 96 | 8.9 | 28.8 | 1015 | 0 | 65.8 |  |  | 14.31 | 2
9/9/2014 2:40:03 PM | 0 | 100 | 7.6 | 105 | 9.2 | 28.7 | 1015 | 0 | 65.3 |  |  | 14.33 | 2
9/9/2014 2:50:02 PM | 0 | 101 | 7 | 106 | 8.7 | 28.8 | 1015 | 0 | 65.2 |  |  | 14.31 | 2
9/9/2014 3:00:03 PM | 0 | 98 | 7.2 | 106 | 9.1 | 28.8 | 1015 | 0 | 65.7 |  |  | 14.31 | 2
9/9/2014 3:10:02 PM | 0 | 91 | 6.9 | 97 | 8.1 | 28.8 | 1015 | 0 | 66.3 |  |  | 14.31 | 2
9/9/2014 3:20:03 PM | 0 | 85 | 10.4 | 83 | 14.9 | 28.4 | 1015 | 0 | 69.8 |  |  | 14.31 | 2
9/9/2014 3:30:03 PM | 0 | 88 | 13.7 | 95 | 16.7 | 26.9 | 1015 | 0 | 74.4 |  |  | 14.34 | 2
9/9/2014 3:40:02 PM | 0 | 78 | 11.1 | 75 | 13.4 | 25.4 | 1015 | 0 | 79.6 |  |  | 14.34 | 2
9/9/2014 3:50:03 PM | 0 | 87 | 9.4 | 84 | 11.4 | 25.7 | 1014 | 0 | 80 |  |  | 14.36 | 2
9/9/2014 4:00:03 PM | 2 | 82 | 9 | 84 | 10.5 | 26.3 | 1014 | 0 | 75.3 |  |  | 14.35 | 1
9/9/2014 4:10:03 PM | 0 | 79 | 8.9 | 80 | 10.4 | 26.9 | 1014 | 0 | 76.2 |  |  | 14.35 | 2
9/9/2014 4:30:03 PM | 0 | 80 | 13.9 | 86 | 17.2 | 26.1 | 1014 | 0 | 82.2 |  |  | 14.39 | 2
9/9/2014 5:10:03 PM | 0 | 93 | 9 | 89 | 10.6 | 25.3 | 1014 | 0 | 81.2 |  |  | 14.37 | 2
9/9/2014 5:20:03 PM | 0 | 94 | 10.1 | 100 | 12.9 | 25.7 | 1014 | 0 | 78.7 |  |  | 14.2 | 2
9/9/2014 5:30:03 PM | 0 | 93 | 9.3 | 101 | 11.7 | 26 | 1014 | 0 | 79 |  |  | 13.92 | 2
9/9/2014 5:40:03 PM | 0 | 91 | 9.8 | 85 | 11.5 | 26.4 | 1014 | 0 | 77.5 |  |  | 13.31 | 2
9/9/2014 5:50:03 PM | 0 | 93 | 9.1 | 93 | 11.8 | 26.4 | 1015 | 0 | 75.1 |  |  | 13.31 | 2
9/9/2014 6:00:03 PM | 0 | 95 | 8.5 | 94 | 10.5 | 26.7 | 1015 | 0 | 75.4 |  |  | 13.27 | 2
9/9/2014 6:10:03 PM | 0 | 88 | 8.1 | 90 | 10.3 | 26.8 | 1015 | 0 | 76.7 |  |  | 13.07 | 2
9/9/2014 6:20:03 PM | 0 | 87 | 7.9 | 91 | 10.1 | 27 | 1014 | 0 | 77.3 |  |  | 12.87 | 2
9/9/2014 6:30:03 PM | 0 | 83 | 8.1 | 91 | 10.2 | 26.9 | 1014 | 0 | 76.6 |  |  | 12.7 | 2
9/9/2014 6:40:02 PM | 0 | 83 | 7 | 83 | 8.7 | 27 | 1015 | 0 | 75.6 |  |  | 12.51 | 2
9/9/2014 6:50:02 PM | 0 | 96 | 6.8 | 98 | 8.3 | 27 | 1015 | 0 | 74.8 |  |  | 12.4 | 2
9/9/2014 7:00:02 PM | 0 | 95 | 7.3 | 92 | 9.6 | 27.2 | 1014 | 0 | 74.3 |  |  | 12.35 | 2
9/9/2014 7:10:02 PM | 0 | 92 | 7.9 | 90 | 9.8 | 27.1 | 1014 | 0 | 74.2 |  |  | 12.31 | 2
9/9/2014 7:20:02 PM | 0 | 89 | 8.4 | 91 | 10.6 | 27.1 | 1014 | 0 | 74.3 |  |  | 12.3 | 2
9/9/2014 7:30:02 PM | 0 | 92 | 8.3 | 92 | 10.7 | 27.1 | 1015 | 0 | 75.8 |  |  | 12.33 | 2
9/9/2014 7:40:02 PM | 0 | 96 | 7.8 | 97 | 9.9 | 27.3 | 1015 | 0 | 75.2 |  |  | 12.31 | 2
9/9/2014 7:50:02 PM | 0 | 94 | 7.9 | 95 | 10.8 | 27.4 | 1015 | 0 | 74.9 |  |  | 12.32 | 2
9/9/2014 8:00:03 PM | 0 | 99 | 7.9 | 94 | 9.9 | 27.6 | 1015 | 0 | 74.6 |  |  | 12.34 | 2
9/9/2014 8:10:02 PM | 0 | 139 | 10.8 | 139 | 14 | 27.2 | 1015 | 0 | 75.3 |  |  | 12.32 | 2
9/9/2014 8:20:02 PM | 0 | 169 | 9.4 | 170 | 12.1 | 26.1 | 1015 | 0 | 78.8 |  |  | 12.32 | 2
9/9/2014 8:30:03 PM | 0 | 163 | 7.1 | 165 | 9.5 | 25.2 | 1015 | 0 | 83.6 |  |  | 12.34 | 2
9/9/2014 8:40:02 PM | 0 | 150 | 5.8 | 111 | 9.8 | 25.1 | 1015 | 0 | 83 |  |  | 12.32 | 2
9/9/2014 8:50:02 PM | 0 | 161 | 5.2 | 132 | 7.7 | 25.1 | 1015 | 0 | 80.2 |  |  | 12.31 | 1
9/9/2014 9:00:02 PM | 0 | 152 | 5.6 | 140 | 7.6 | 25.2 | 1015 | 0 | 77.5 |  |  | 12.3 | 2
9/9/2014 9:10:02 PM | 0 | 134 | 5 | 108 | 8.8 | 25.6 | 1015 | 0 | 73.5 |  |  | 12.34 | 2
9/9/2014 9:20:02 PM | 0 | 121 | 6.5 | 107 | 9 | 26.1 | 1015 | 0 | 69.9 |  |  | 12.32 | 2
9/9/2014 9:30:02 PM | 0 | 111 | 5.7 | 103 | 8.7 | 26.3 | 1015 | 0 | 68.2 |  |  | 12.32 | 2
9/9/2014 9:40:03 PM | 0 | 96 | 4.8 | 92 | 6.6 | 26.6 | 1015 | 0 | 67 |  |  | 12.34 | 2
9/9/2014 9:50:02 PM | 0 | 106 | 5.3 | 107 | 7.5 | 26.5 | 1015 | 0 | 66.5 |  |  | 12.32 | 2
9/9/2014 10:00:02 PM | 0 | 114 | 4.7 | 116 | 5.9 | 26.9 | 1015 | 0 | 62 |  |  | 12.32 | 2
9/9/2014 10:10:02 PM | 0 | 107 | 5.9 | 107 | 7.6 | 27 | 1015 | 0 | 63.3 |  |  | 12.31 | 2
9/9/2014 10:20:02 PM | 0 | 100 | 6.6 | 99 | 8.6 | 27 | 1016 | 0 | 67.3 |  |  | 12.33 | 2
9/9/2014 10:30:02 PM | 0 | 104 | 6.8 | 107 | 9.1 | 26.6 | 1016 | 0 | 69.3 |  |  | 12.31 | 2
9/9/2014 10:40:02 PM | 0 | 110 | 8.8 | 110 | 11.2 | 26.4 | 1016 | 0 | 71.5 |  |  | 12.31 | 2
9/9/2014 10:50:03 PM | 0 | 112 | 8.3 | 104 | 11.1 | 26 | 1016 | 0 | 72.2 |  |  | 12.33 | 2
9/9/2014 11:00:02 PM | 0 | 117 | 9 | 104 | 12.2 | 26.2 | 1016 | 0 | 70.3 |  |  | 12.33 | 2
9/9/2014 11:10:02 PM | 0 | 120 | 8.6 | 113 | 11.2 | 26.1 | 1016 | 0 | 73.3 |  |  | 12.31 | 2
9/9/2014 11:20:02 PM | 0 | 130 | 6.2 | 116 | 8.8 | 25.9 | 1016 | 0 | 74.3 |  |  | 12.31 | 2
9/9/2014 11:30:03 PM | 0 | 160 | 5 | 162 | 6.4 | 25.9 | 1016 | 0 | 74.5 |  |  | 12.32 | 2
9/9/2014 11:40:02 PM | 0 | 161 | 5.9 | 170 | 7.4 | 25.9 | 1016 | 0 | 73.5 |  |  | 12.29 | 2
9/9/2014 11:50:02 PM | 0 | 140 | 6.1 | 108 | 8.9 | 26.2 | 1016 | 0 | 70.9 |  |  | 12.29 | 2
9/10/2014 12:00:03 AM | 0 | 126 | 5.6 | 122 | 7.9 | 26 | 1016 | 0 | 67.6 |  |  | 12.3 | 2
9/10/2014 12:10:03 AM | 0 | 125 | 4.8 | 109 | 7 | 26.2 | 1016 | 0 | 68.9 |  |  | 12.32 | 2
9/10/2014 12:20:02 AM | 0 | 123 | 5.8 | 117 | 7.9 | 26.5 | 1016 | 0 | 70.5 |  |  | 12.3 | 2
9/10/2014 12:30:02 AM | 0 | 111 | 5.6 | 101 | 8.2 | 26.5 | 1016 | 0 | 69.1 |  |  | 12.29 | 2
9/10/2014 12:40:02 AM | 0 | 111 | 5.4 | 108 | 6.6 | 26.8 | 1015 | 0 | 68 |  |  | 12.29 | 2
9/10/2014 12:50:03 AM | 0 | 118 | 5.1 | 119 | 6.8 | 27.2 | 1015 | 0 | 64.5 |  |  | 12.31 | 2
9/10/2014 1:00:02 AM | 0 | 116 | 5.2 | 117 | 8.1 | 27.2 | 1015 | 0 | 66.6 |  |  | 12.29 | 2
9/10/2014 1:10:02 AM | 0 | 116 | 4.6 | 108 | 6.5 | 27 | 1015 | 0 | 69 |  |  | 12.29 | 2
9/10/2014 1:20:02 AM | 0 | 105 | 5.3 | 98 | 6.5 | 27 | 1015 | 0 | 70 |  |  | 12.29 | 2
9/10/2014 1:30:03 AM | 0 | 94 | 6.3 | 86 | 8.5 | 27 | 1015 | 0 | 67.8 |  |  | 12.31 | 2
9/10/2014 1:40:02 AM | 0 | 84 | 7.3 | 79 | 9.1 | 27 | 1015 | 0 | 69.8 |  |  | 12.29 | 2
9/10/2014 1:50:02 AM | 0 | 83 | 8.5 | 90 | 9.7 | 26.8 | 1014 | 0 | 73.4 |  |  | 12.29 | 2
9/10/2014 2:00:03 AM | 0 | 80 | 8.9 | 83 | 10.4 | 26.5 | 1014 | 0 | 75.2 |  |  | 12.3 | 2
9/10/2014 2:10:03 AM | 0 | 76 | 9.5 | 78 | 10.5 | 26.4 | 1014 | 0 | 74.3 |  |  | 12.3 | 2
9/10/2014 2:20:02 AM | 0 | 81 | 8.5 | 79 | 9.6 | 26.4 | 1014 | 0 | 75.3 |  |  | 12.29 | 2
9/10/2014 2:30:03 AM | 0 | 85 | 7.2 | 88 | 8.7 | 26.6 | 1014 | 0 | 74.2 |  |  | 12.26 | 2
9/10/2014 2:40:02 AM | 0 | 89 | 6.8 | 87 | 7.8 | 26.7 | 1014 | 0 | 74.1 |  |  | 12.27 | 2
9/10/2014 2:50:02 AM | 0 | 87 | 7.1 | 89 | 8.3 | 26.7 | 1014 | 0 | 73.6 |  |  | 12.28 | 2
9/10/2014 3:00:03 AM | 0 | 82 | 6.2 | 77 | 8 | 26.7 | 1014 | 0 | 73.8 |  |  | 12.29 | 2
9/10/2014 3:10:02 AM | 0 | 88 | 5.4 | 96 | 6.4 | 26.8 | 1014 | 0 | 73.1 |  |  | 12.27 | 2
9/10/2014 3:20:03 AM | 0 | 96 | 5.8 | 97 | 6.7 | 27 | 1014 | 0 | 73.2 |  |  | 12.27 | 2
9/10/2014 3:30:03 AM | 0 | 96 | 6 | 87 | 6.9 | 27.1 | 1014 | 0 | 69.8 |  |  | 12.27 | 2
9/10/2014 3:40:03 AM | 0 | 97 | 6.2 | 100 | 7.3 | 27.2 | 1014 | 0 | 70 |  |  | 12.26 | 2
9/10/2014 3:50:03 AM | 0 | 98 | 6.3 | 104 | 7.3 | 27.3 | 1014 | 0 | 71.2 |  |  | 12.26 | 2
9/10/2014 4:00:03 AM | 0 | 99 | 5.9 | 97 | 6.8 | 27.4 | 1014 | 0 | 71.9 |  |  | 12.26 | 2
9/10/2014 4:10:03 AM | 0 | 102 | 5.8 | 108 | 6.8 | 27.3 | 1014 | 0 | 74.1 |  |  | 12.28 | 2
9/10/2014 4:20:03 AM | 0 | 106 | 5.7 | 106 | 7.6 | 27.4 | 1014 | 0 | 74.6 |  |  | 12.26 | 2
9/10/2014 4:30:03 AM | 0 | 107 | 5.5 | 99 | 6.8 | 27.4 | 1013 | 0 | 72.5 |  |  | 12.26 | 2
9/10/2014 4:40:03 AM | 0 | 103 | 5.7 | 107 | 7.3 | 27.5 | 1013 | 0 | 71.8 |  |  | 12.27 | 2
9/10/2014 4:50:03 AM | 0 | 102 | 5.2 | 99 | 6.4 | 27.5 | 1013 | 0 | 70.3 |  |  | 12.25 | 2
9/10/2014 5:00:03 AM | 0 | 111 | 4.6 | 101 | 6.2 | 27.6 | 1013 | 0 | 69.5 |  |  | 12.24 | 2
9/10/2014 5:10:03 AM | 0 | 114 | 4.5 | 98 | 5.7 | 27.7 | 1013 | 0 | 69.7 |  |  | 12.25 | 2
9/10/2014 5:20:03 AM | 0 | 122 | 4.7 | 113 | 6.9 | 27.7 | 1013 | 0 | 69.7 |  |  | 12.25 | 2
9/10/2014 5:30:03 AM | 0 | 125 | 4.3 | 118 | 6.6 | 27.8 | 1014 | 0 | 68.6 |  |  | 12.24 | 2
9/10/2014 5:40:03 AM | 0 | 114 | 4.7 | 107 | 6.4 | 27.8 | 1014 | 0 | 67.5 |  |  | 12.26 | 2
9/10/2014 5:50:03 AM | 0 | 121 | 5.7 | 116 | 7.4 | 27.9 | 1014 | 0 | 68.2 |  |  | 12.26 | 2
9/10/2014 6:00:03 AM | 0 | 125 | 5.5 | 113 | 7.4 | 27.8 | 1014 | 0 | 69.8 |  |  | 12.23 | 2
9/10/2014 6:10:02 AM | 0 | 128 | 4.6 | 118 | 6.2 | 27.8 | 1014 | 0 | 71.2 |  |  | 12.23 | 2
9/10/2014 6:20:02 AM | 0 | 131 | 3.9 | 102 | 5.8 | 27.7 | 1014 | 0 | 71.4 |  |  | 12.25 | 2
9/10/2014 6:30:02 AM | 0 | 126 | 4.2 | 114 | 5.7 | 27.7 | 1014 | 0 | 71.1 |  |  | 12.22 | 2
9/10/2014 6:40:02 AM | 0 | 125 | 4.1 | 116 | 6.3 | 27.7 | 1014 | 0 | 72.1 |  |  | 12.22 | 2
9/10/2014 6:50:02 AM | 0 | 139 | 4.4 | 130 | 6 | 27.6 | 1014 | 0 | 74.9 |  |  | 12.24 | 2
9/10/2014 7:00:02 AM | 0 | 143 | 4.8 | 125 | 6.1 | 27.4 | 1014 | 0 | 74 |  |  | 12.21 | 2
9/10/2014 7:10:02 AM | 0 | 149 | 4.1 | 156 | 5.6 | 27.5 | 1014 | 0 | 72.3 |  |  | 12.22 | 2
9/10/2014 7:20:02 AM | 0 | 151 | 4.3 | 157 | 5.6 | 27.6 | 1014 | 0 | 70.3 |  |  | 12.26 | 2
9/10/2014 7:30:02 AM | 0 | 154 | 4.2 | 143 | 5.6 | 27.7 | 1014 | 0 | 71 |  |  | 12.27 | 2
9/10/2014 7:40:02 AM | 0 | 153 | 3.8 | 162 | 5.3 | 27.7 | 1015 | 0 | 72.1 |  |  | 12.31 | 2
9/10/2014 7:50:02 AM | 0 | 142 | 3.5 | 123 | 5.2 | 27.6 | 1015 | 0 | 71.3 |  |  | 12.42 | 2
9/10/2014 8:00:03 AM | 0 | 140 | 3.5 | 123 | 5.1 | 27.8 | 1015 | 0 | 67.9 |  |  | 12.52 | 2
9/10/2014 8:10:02 AM | 0 | 154 | 3.5 | 150 | 4.3 | 27.9 | 1015 | 0 | 69.1 |  |  | 12.49 | 2
9/10/2014 8:20:02 AM | 0 | 155 | 3.3 | 160 | 4 | 27.8 | 1015 | 0 | 69 |  |  | 12.64 | 2
9/10/2014 8:30:02 AM | 0 | 156 | 3.3 | 160 | 4.3 | 27.8 | 1015 | 0 | 69.6 |  |  | 12.8 | 2
9/10/2014 8:40:02 AM | 0 | 162 | 3.2 | 148 | 3.9 | 27.9 | 1015 | 0 | 68.4 |  |  | 12.98 | 2
9/10/2014 8:50:03 AM | 0 | 161 | 3 | 161 | 3.7 | 28.1 | 1015 | 0 | 67.7 |  |  | 13.01 | 2
9/10/2014 9:00:02 AM | 0 | 154 | 3.1 | 165 | 3.7 | 28.1 | 1015 | 0 | 68.1 |  |  | 12.95 | 2
9/10/2014 9:10:02 AM | 0 | 155 | 3.4 | 161 | 4.4 | 28.1 | 1015 | 0 | 68.6 |  |  | 13.04 | 2
9/10/2014 9:20:02 AM | 0 | 163 | 4.1 | 153 | 4.9 | 28 | 1015 | 0 | 70 |  |  | 13.04 | 2
9/10/2014 9:30:03 AM | 0 | 168 | 3.7 | 173 | 4.6 | 28 | 1015 | 0 | 70.4 |  |  | 13.09 | 2
9/10/2014 9:40:02 AM | 0 | 169 | 3.6 | 174 | 4.5 | 28 | 1015 | 0 | 69.7 |  |  | 13.55 | 2
9/10/2014 9:50:02 AM | 0 | 158 | 3.4 | 152 | 4.4 | 28 | 1016 | 0 | 69.1 |  |  | 13.25 | 2
9/10/2014 10:00:03 AM | 0 | 161 | 3.2 | 174 | 4.2 | 28.1 | 1016 | 0 | 68.5 |  |  | 13.47 | 2
9/10/2014 10:10:02 AM | 0 | 150 | 3.1 | 139 | 4.1 | 28.2 | 1016 | 0 | 67.8 |  |  | 13.51 | 2
9/10/2014 10:20:02 AM | 0 | 159 | 2.7 | 170 | 3.7 | 28.2 | 1016 | 0 | 67 |  |  | 13.51 | 2
9/10/2014 10:30:02 AM | 0 | 151 | 2.7 | 165 | 3.6 | 28.3 | 1016 | 0 | 67.5 |  |  | 13.54 | 2
9/10/2014 10:40:03 AM | 0 | 129 | 2.7 | 121 | 4 | 28.3 | 1016 | 0 | 67.6 |  |  | 13.63 | 2
9/10/2014 10:50:02 AM | 0 | 125 | 2.8 | 125 | 3.9 | 28.3 | 1016 | 0 | 66.8 |  |  | 13.67 | 2
9/10/2014 11:00:02 AM | 0 | 119 | 2.5 | 126 | 3.3 | 28.4 | 1016 | 0 | 66.6 |  |  | 13.78 | 2
9/10/2014 11:10:03 AM | 0 | 117 | 2.5 | 135 | 3.5 | 28.4 | 1016 | 0 | 66.4 |  |  | 14.04 | 2
9/10/2014 11:20:02 AM | 0 | 123 | 2.8 | 131 | 4 | 28.4 | 1016 | 0 | 65.7 |  |  | 14.17 | 2
9/10/2014 11:30:02 AM | 0 | 121 | 2.7 | 136 | 3.6 | 28.5 | 1016 | 0 | 64.7 |  |  | 14.18 | 2
9/10/2014 11:40:03 AM | 0 | 117 | 3 | 124 | 4.5 | 28.5 | 1016 | 0 | 64.9 |  |  | 14.21 | 2
9/10/2014 11:50:02 AM | 0 | 112 | 3.1 | 118 | 4.4 | 28.5 | 1016 | 0 | 65.3 |  |  | 14.22 | 2
9/10/2014 12:00:02 PM | 0 | 107 | 3 | 115 | 4.5 | 28.5 | 1016 | 0 | 67 |  |  | 14.2 | 2
9/10/2014 12:10:02 PM | 0 | 115 | 2.4 | 118 | 3.6 | 28.3 | 1016 | 0 | 68.6 |  |  | 14.22 | 2
9/10/2014 12:20:03 PM | 0 | 107 | 2.5 | 84 | 4.1 | 28.3 | 1016 | 0 | 70 |  |  | 14.24 | 2
9/10/2014 12:30:03 PM | 0 | 89 | 2.8 | 86 | 3.9 | 28.2 | 1016 | 0 | 71.5 |  |  | 14.26 | 2
9/10/2014 12:40:02 PM | 0 | 107 | 2 | 89 | 2.8 | 28.2 | 1016 | 0 | 71 |  |  | 14.25 | 2
9/10/2014 12:50:02 PM | 0 | 93 | 2.7 | 85 | 3.9 | 28.2 | 1016 | 0 | 71.5 |  |  | 14.26 | 2
9/10/2014 1:00:03 PM | 0 | 90 | 2.9 | 86 | 4 | 28.2 | 1016 | 0 | 70.2 |  |  | 14.27 | 2
9/10/2014 1:10:02 PM | 0 | 97 | 3 | 86 | 4 | 28.2 | 1015 | 0 | 70.4 |  |  | 14.26 | 2
9/10/2014 1:20:02 PM | 0 | 112 | 2.6 | 97 | 3.9 | 28.2 | 1016 | 0 | 70.2 |  |  | 14.26 | 2
9/10/2014 1:30:02 PM | 0 | 107 | 2.7 | 119 | 3.9 | 28.3 | 1015 | 0 | 69.9 |  |  | 14.27 | 2
9/10/2014 1:40:03 PM | 0 | 100 | 3 | 91 | 3.9 | 28.3 | 1015 | 0 | 69 |  |  | 14.29 | 2
9/10/2014 1:50:03 PM | 0 | 100 | 2.4 | 87 | 4 | 28.4 | 1015 | 0 | 69.5 |  |  | 14.29 | 2
9/10/2014 2:00:03 PM | 0 | 103 | 2.5 | 89 | 3.6 | 28.4 | 1015 | 0 | 69.5 |  |  | 14.13 | 2
9/10/2014 2:10:02 PM | 0 | 85 | 2.2 | 120 | 3.4 | 28.4 | 1015 | 0 | 68.1 |  |  | 14.02 | 2
9/10/2014 2:20:02 PM | 0 | 323 | 8.2 | 333 | 13.4 | 27.2 | 1015 | 2 | 71 |  |  | 13.02 | 2
9/10/2014 2:30:03 PM | 0 | 339 | 8.8 | 350 | 13.7 | 25.7 | 1015 | 1 | 72.7 |  |  | 12.75 | 2
9/10/2014 2:40:02 PM | 0 | 347 | 5.6 | 300 | 8 | 25 | 1016 | 3 | 80 |  |  | 12.6 | 2
9/10/2014 4:00:03 PM | 2 | 124 | 2.5 | 128 | 4.6 | 24.4 | 1015 | 0 | 79.4 |  |  | 12.45 | 1
9/10/2014 4:10:03 PM | 0 | 157 | 1.5 | 161 | 2.3 | 24.8 | 1015 | 0 | 78.3 |  |  | 12.52 | 2
9/10/2014 4:20:02 PM | 0 | 209 | 1.2 | 286 | 2.1 | 24.9 | 1015 | 0 | 76.7 |  |  | 12.64 | 2
9/10/2014 4:30:03 PM | 0 | 327 | 1.6 | 345 | 2.9 | 25.3 | 1014 | 0 | 76.1 |  |  | 12.86 | 2
9/10/2014 4:40:03 PM | 0 | 342 | 3.2 | 341 | 4.1 | 25.5 | 1014 | 0 | 76.3 |  |  | 13.08 | 2
9/10/2014 4:50:03 PM | 0 | 341 | 3.3 | 345 | 4 | 25.5 | 1014 | 0 | 76.7 |  |  | 14.23 | 2
9/10/2014 5:00:03 PM | 0 | 324 | 3.7 | 316 | 4.8 | 25.8 | 1014 | 0 | 75.4 |  |  | 14.33 | 2
9/10/2014 5:10:03 PM | 0 | 330 | 5.4 | 346 | 7.4 | 26.1 | 1014 | 0 | 74.7 |  |  | 14.34 | 2
9/10/2014 5:20:03 PM | 0 | 331 | 5.4 | 317 | 6.4 | 26.4 | 1014 | 0 | 75.1 |  |  | 14.33 | 2
9/10/2014 5:30:03 PM | 0 | 334 | 5.3 | 338 | 6.5 | 26.4 | 1014 | 0 | 75.3 |  |  | 14.38 | 2
9/10/2014 5:40:02 PM | 0 | 339 | 5.2 | 347 | 6.6 | 26.6 | 1014 | 0 | 76.4 |  |  | 14.18 | 2
9/10/2014 5:50:02 PM | 0 | 336 | 4.6 | 339 | 5.7 | 26.5 | 1014 | 0 | 76.4 |  |  | 14.35 | 2
9/10/2014 6:00:02 PM | 0 | 334 | 4.4 | 340 | 5.4 | 26.6 | 1014 | 0 | 74.6 |  |  | 14.38 | 2
9/10/2014 6:10:02 PM | 0 | 335 | 4.6 | 336 | 5.6 | 26.8 | 1014 | 0 | 72.5 |  |  | 13.21 | 2
9/10/2014 6:20:02 PM | 0 | 341 | 4.9 | 339 | 6.3 | 27.1 | 1014 | 0 | 71.7 |  |  | 13.03 | 2
9/10/2014 6:30:02 PM | 0 | 332 | 4.6 | 326 | 5.5 | 27.2 | 1014 | 0 | 70.1 |  |  | 12.89 | 2
9/10/2014 6:40:02 PM | 0 | 333 | 4.6 | 333 | 5.5 | 27.4 | 1014 | 0 | 68.4 |  |  | 12.69 | 2
9/10/2014 6:50:02 PM | 0 | 327 | 4.1 | 311 | 5.2 | 27.6 | 1014 | 0 | 68.6 |  |  | 12.48 | 2
9/10/2014 7:00:03 PM | 0 | 305 | 3.3 | 316 | 4.5 | 27.6 | 1014 | 0 | 69.7 |  |  | 12.39 | 2
9/10/2014 7:10:02 PM | 0 | 253 | 2.3 | 249 | 3.1 | 27.1 | 1014 | 0 | 73.8 |  |  | 12.31 | 2
9/10/2014 7:20:02 PM | 0 | 270 | 2.3 | 275 | 2.9 | 26.6 | 1014 | 0 | 76.8 |  |  | 12.29 | 2
9/10/2014 7:30:03 PM | 0 | 280 | 2.4 | 286 | 3.1 | 26.4 | 1014 | 0 | 76.9 |  |  | 12.29 | 2
9/10/2014 7:40:02 PM | 0 | 287 | 2.5 | 284 | 3.1 | 26.3 | 1014 | 0 | 76.7 |  |  | 12.31 | 2
9/10/2014 7:50:02 PM | 0 | 281 | 3.2 | 281 | 4 | 26.4 | 1014 | 0 | 77.2 |  |  | 12.3 | 2
9/10/2014 8:00:02 PM | 0 | 286 | 3.3 | 290 | 4.2 | 26.3 | 1014 | 0 | 79 |  |  | 12.3 | 2
9/10/2014 8:10:02 PM | 0 | 255 | 2.4 | 275 | 3.2 | 26.1 | 1015 | 0 | 79.7 |  |  | 12.33 | 2
9/10/2014 8:20:02 PM | 0 | 223 | 2.5 | 236 | 3.1 | 26 | 1015 | 0 | 80.3 |  |  | 12.31 | 2
9/10/2014 8:30:02 PM | 0 | 223 | 2.7 | 239 | 3.3 | 25.9 | 1015 | 0 | 81.7 |  |  | 12.31 | 2
9/10/2014 8:40:03 PM | 0 | 253 | 2.6 | 244 | 3.3 | 25.8 | 1015 | 0 | 82.9 |  |  | 12.33 | 2
9/10/2014 8:50:02 PM | 0 | 253 | 2.3 | 265 | 3.1 | 25.7 | 1015 | 0 | 83.2 |  |  | 12.31 | 2
9/10/2014 9:00:02 PM | 0 | 233 | 2.5 | 232 | 3.4 | 25.6 | 1015 | 0 | 82.9 |  |  | 12.31 | 2
9/10/2014 9:10:03 PM | 2 | 250 | 2.8 | 242 | 3.6 | 25.6 | 1015 | 0 | 82.9 |  |  | 12.33 | 1
9/10/2014 9:20:02 PM | 0 | 250 | 3 | 252 | 3.7 | 25.7 | 1015 | 0 | 83.9 |  |  | 12.31 | 2
9/10/2014 9:30:02 PM | 0 | 233 | 2.6 | 246 | 3.5 | 25.7 | 1015 | 0 | 85 |  |  | 12.31 | 2
9/10/2014 9:40:02 PM | 0 | 220 | 2.8 | 220 | 3.5 | 25.7 | 1015 | 0 | 85.9 |  |  | 12.3 | 2
9/10/2014 9:50:03 PM | 0 | 227 | 2.4 | 233 | 3.4 | 25.5 | 1015 | 0 | 86.4 |  |  | 12.32 | 2
9/10/2014 10:00:02 PM | 0 | 226 | 2.2 | 236 | 2.9 | 25.5 | 1015 | 0 | 86.3 |  |  | 12.3 | 2
9/10/2014 10:10:02 PM | 0 | 233 | 2.5 | 233 | 3.1 | 25.5 | 1015 | 0 | 86.1 |  |  | 12.31 | 2
9/10/2014 10:20:03 PM | 0 | 221 | 2.9 | 218 | 3.5 | 25.4 | 1015 | 0 | 85.7 |  |  | 12.32 | 2
9/10/2014 10:30:02 PM | 0 | 236 | 2.6 | 229 | 3.3 | 25.4 | 1015 | 0 | 85.4 |  |  | 12.29 | 2
9/10/2014 10:40:02 PM | 0 | 244 | 2.2 | 244 | 2.6 | 25.4 | 1015 | 0 | 85.2 |  |  | 12.3 | 2
9/10/2014 10:50:02 PM | 0 | 276 | 2.2 | 278 | 2.9 | 25.5 | 1015 | 0 | 85.3 |  |  | 12.3 | 2
9/10/2014 11:00:03 PM | 0 | 280 | 2.2 | 274 | 2.9 | 25.3 | 1015 | 0 | 84.7 |  |  | 12.32 | 2
9/10/2014 11:10:02 PM | 0 | 306 | 1.1 | 289 | 1.8 | 25.4 | 1015 | 0 | 84.9 |  |  | 12.3 | 2
9/10/2014 11:20:02 PM | 0 | 319 | 1 | 337 | 1.6 | 25.6 | 1015 | 0 | 84.9 |  |  | 12.3 | 2
9/10/2014 11:30:03 PM | 0 | 274 | 1.2 | 285 | 1.7 | 25.8 | 1015 | 0 | 84.9 |  |  | 12.3 | 2
9/10/2014 11:40:02 PM | 0 | 274 | 1 | 287 | 1.4 | 25.8 | 1015 | 0 | 85 |  |  | 12.31 | 2
9/10/2014 11:50:02 PM | 0 | 267 | 1.1 | 266 | 1.8 | 25.8 | 1015 | 0 | 85 |  |  | 12.29 | 2
9/11/2014 12:00:03 AM | 0 | 293 | 0.7 | 313 | 1.5 | 25.7 | 1015 | 0 | 85 |  |  | 12.29 | 2
9/11/2014 12:10:02 AM | 0 | 316 | 1.3 | 334 | 3 | 25.8 | 1015 | 0 | 84.5 |  |  | 12.29 | 2
9/11/2014 12:20:03 AM | 0 | 351 | 2.6 | 355 | 3.3 | 26.1 | 1015 | 0 | 80.9 |  |  | 12.3 | 2
9/11/2014 12:30:03 AM | 0 | 355 | 2.8 | 6 | 3.5 | 26.7 | 1015 | 0 | 79.1 |  |  | 12.29 | 2
9/11/2014 12:40:02 AM | 0 | 5 | 2.8 | 4 | 4 | 27 | 1015 | 0 | 78.7 |  |  | 12.28 | 2
9/11/2014 12:50:02 AM | 0 | 16 | 2.4 | 9 | 3.1 | 27.1 | 1015 | 0 | 78.5 |  |  | 12.29 | 2
9/11/2014 1:00:02 AM | 0 | 30 | 2.4 | 24 | 3.7 | 27.2 | 1015 | 0 | 78.6 |  |  | 12.28 | 2
9/11/2014 1:10:03 AM | 0 | 25 | 1.8 | 9 | 2.8 | 27.2 | 1015 | 0 | 78.7 |  |  | 12.3 | 2
9/11/2014 1:20:03 AM | 0 | 32 | 1.7 | 20 | 2.9 | 27.2 | 1015 | 0 | 78.2 |  |  | 12.29 | 2
9/11/2014 1:30:03 AM | 0 | 33 | 1.4 | 23 | 2.4 | 27.3 | 1015 | 0 | 78.1 |  |  | 12.31 | 2
9/11/2014 1:40:03 AM | 0 | 43 | 1.1 | 21 | 1.9 | 27.3 | 1015 | 0 | 77.8 |  |  | 12.3 | 2
9/11/2014 1:50:03 AM | 0 | 20 | 1.7 | 22 | 2.7 | 27.3 | 1015 | 0 | 77.4 |  |  | 12.3 | 2
9/11/2014 2:00:03 AM | 0 | 330 | 1.1 | 292 | 2.2 | 27.3 | 1015 | 0 | 77.7 |  |  | 12.28 | 2
9/11/2014 2:10:02 AM | 0 | 324 | 1 | 303 | 1.8 | 27.1 | 1015 | 0 | 79.6 |  |  | 12.28 | 2
9/11/2014 2:20:03 AM | 0 | 311 | 1 | 304 | 2 | 26.9 | 1015 | 0 | 80.7 |  |  | 12.29 | 2
9/11/2014 2:30:03 AM | 0 | 300 | 0.7 | 349 | 1.8 | 26.7 | 1014 | 0 | 81.4 |  |  | 12.28 | 2
9/11/2014 2:40:03 AM | 0 | 301 | 0.8 | 309 | 1.6 | 26.6 | 1014 | 0 | 81.9 |  |  | 12.29 | 2
9/11/2014 2:50:03 AM | 0 | 284 | 0.9 | 326 | 1.3 | 26.5 | 1014 | 0 | 82.5 |  |  | 12.27 | 2
9/11/2014 3:00:03 AM | 0 | 263 | 0.8 | 314 | 1.1 | 26.4 | 1014 | 0 | 83.1 |  |  | 12.26 | 2
9/11/2014 3:10:03 AM | 0 | 264 | 1 | 243 | 1.6 | 26.2 | 1014 | 0 | 83.2 |  |  | 12.26 | 2
9/11/2014 3:20:03 AM | 0 | 239 | 1 | 254 | 1.3 | 26.2 | 1014 | 0 | 84 |  |  | 12.27 | 2
9/11/2014 3:30:03 AM | 0 | 243 | 0.9 | 251 | 1.2 | 26.2 | 1014 | 0 | 83.9 |  |  | 12.26 | 2
9/11/2014 3:40:03 AM | 0 | 231 | 1.1 | 246 | 1.4 | 26 | 1014 | 0 | 84.3 |  |  | 12.26 | 2
9/11/2014 3:50:03 AM | 0 | 235 | 1 | 245 | 1.3 | 26.1 | 1014 | 0 | 84.9 |  |  | 12.28 | 2
9/11/2014 4:00:03 AM | 0 | 241 | 1.1 | 247 | 1.5 | 26 | 1014 | 0 | 85.4 |  |  | 12.25 | 2
9/11/2014 4:10:03 AM | 0 | 240 | 1.6 | 240 | 2.1 | 25.8 | 1014 | 0 | 85.7 |  |  | 12.25 | 2
9/11/2014 4:20:03 AM | 0 | 221 | 1.7 | 223 | 2.3 | 25.8 | 1014 | 0 | 86.3 |  |  | 12.27 | 2
9/11/2014 4:30:03 AM | 0 | 226 | 1.4 | 227 | 1.9 | 25.8 | 1014 | 0 | 86.3 |  |  | 12.26 | 2
9/11/2014 4:40:03 AM | 0 | 221 | 1.7 | 231 | 2.2 | 25.9 | 1014 | 0 | 86.4 |  |  | 12.24 | 2
9/11/2014 4:50:03 AM | 0 | 221 | 2 | 225 | 2.8 | 25.9 | 1014 | 0 | 86.3 |  |  | 12.24 | 2
9/11/2014 5:00:03 AM | 0 | 238 | 1.9 | 225 | 2.3 | 26 | 1014 | 0 | 86.3 |  |  | 12.26 | 2
9/11/2014 5:10:02 AM | 0 | 237 | 1.9 | 247 | 2.3 | 25.9 | 1014 | 0 | 86.7 |  |  | 12.24 | 2
9/11/2014 5:20:02 AM | 0 | 240 | 1.8 | 245 | 2.3 | 26 | 1014 | 0 | 87 |  |  | 12.23 | 2
9/11/2014 5:30:02 AM | 0 | 242 | 2 | 242 | 2.5 | 25.8 | 1014 | 0 | 87.2 |  |  | 12.25 | 2
9/11/2014 5:40:02 AM | 0 | 244 | 1.9 | 249 | 2.3 | 25.7 | 1014 | 0 | 87.4 |  |  | 12.23 | 2
9/11/2014 5:50:02 AM | 0 | 240 | 1.8 | 238 | 2.2 | 25.7 | 1014 | 0 | 87.6 |  |  | 12.22 | 2
9/11/2014 6:00:02 AM | 0 | 259 | 1.8 | 268 | 2.2 | 25.5 | 1014 | 0 | 87.2 |  |  | 12.22 | 2
9/11/2014 6:10:02 AM | 0 | 278 | 1.9 | 269 | 2.3 | 25.4 | 1014 | 0 | 87.4 |  |  | 12.21 | 2
9/11/2014 6:20:02 AM | 0 | 264 | 1.7 | 271 | 2.1 | 25.4 | 1014 | 0 | 87.2 |  |  | 12.21 | 2
9/11/2014 6:30:03 AM | 0 | 263 | 2 | 264 | 2.5 | 25.4 | 1014 | 0 | 87.4 |  |  | 12.21 | 2
9/11/2014 6:40:02 AM | 0 | 261 | 1.8 | 269 | 2.1 | 25.4 | 1014 | 0 | 87.5 |  |  | 12.23 | 2
9/11/2014 6:50:02 AM | 0 | 262 | 1.8 | 262 | 2.3 | 25.4 | 1014 | 0 | 87.6 |  |  | 12.2 | 2
9/11/2014 7:00:02 AM | 0 | 262 | 2 | 263 | 2.4 | 25.5 | 1014 | 0 | 87.6 |  |  | 12.2 | 2
9/11/2014 7:10:02 AM | 0 | 265 | 1.7 | 264 | 2.1 | 25.5 | 1014 | 0 | 87.4 |  |  | 12.22 | 2
9/11/2014 7:20:02 AM | 0 | 288 | 1.6 | 292 | 2.4 | 25.7 | 1015 | 0 | 87.4 |  |  | 12.22 | 2
9/11/2014 7:30:02 AM | 0 | 309 | 1.3 | 304 | 2.4 | 25.8 | 1015 | 0 | 87.3 |  |  | 12.25 | 2
9/11/2014 7:40:02 AM | 0 | 280 | 1 | 332 | 1.6 | 26 | 1015 | 0 | 86.7 |  |  | 12.33 | 2
9/11/2014 7:50:02 AM | 0 | 285 | 1.1 | 335 | 1.5 | 26.1 | 1015 | 0 | 85.9 |  |  | 12.4 | 2
9/11/2014 8:00:02 AM | 0 | 292 | 1.1 | 299 | 1.6 | 26.2 | 1015 | 0 | 85.1 |  |  | 12.52 | 2
9/11/2014 8:10:02 AM | 0 | 308 | 1.6 | 313 | 2.4 | 26.2 | 1015 | 0 | 84 |  |  | 12.7 | 2
9/11/2014 8:20:03 AM | 0 | 307 | 1.5 | 318 | 2.2 | 26.3 | 1015 | 0 | 82.8 |  |  | 12.87 | 2
9/11/2014 8:30:02 AM | 0 | 304 | 1.3 | 298 | 1.9 | 26.4 | 1015 | 0 | 81.5 |  |  | 12.93 | 2
9/11/2014 8:40:02 AM | 0 | 315 | 1.3 | 296 | 1.7 | 26.7 | 1015 | 0 | 80.2 |  |  | 12.97 | 1
9/11/2014 8:50:02 AM | 0 | 323 | 1.4 | 318 | 1.6 | 26.9 | 1015 | 0 | 78.8 |  |  | 13.02 | 2
9/11/2014 9:00:03 AM | 0 | 323 | 1.7 | 324 | 1.9 | 27 | 1015 | 0 | 77.4 |  |  | 13.09 | 2
9/11/2014 9:10:02 AM | 0 | 323 | 1.5 | 314 | 1.9 | 27.2 | 1015 | 0 | 76.1 |  |  | 13.14 | 2
9/11/2014 9:20:02 AM | 0 | 335 | 1.4 | 345 | 1.7 | 27.4 | 1015 | 0 | 74.7 |  |  | 13.13 | 2
9/11/2014 9:30:03 AM | 0 | 339 | 1.5 | 2 | 2.3 | 27.6 | 1016 | 0 | 74.1 |  |  | 13.32 | 2
9/11/2014 9:40:02 AM | 0 | 353 | 2 | 19 | 3.6 | 27.8 | 1016 | 0 | 73.9 |  |  | 13.45 | 2
9/11/2014 9:50:02 AM | 0 | 5 | 2.6 | 22 | 3.8 | 27.7 | 1016 | 0 | 72.4 |  |  | 13.48 | 2
9/11/2014 10:00:02 AM | 0 | 7 | 2.3 | 16 | 3.4 | 27.9 | 1016 | 0 | 72 |  |  | 13.53 | 2
9/11/2014 10:10:03 AM | 0 | 6 | 2.1 | 10 | 3 | 28 | 1016 | 0 | 71.9 |  |  | 13.59 | 2
9/11/2014 10:20:02 AM | 0 | 28 | 2 | 17 | 2.9 | 28 | 1016 | 0 | 71.7 |  |  | 13.61 | 2
9/11/2014 10:30:02 AM | 0 | 38 | 1.2 | 26 | 2.7 | 28 | 1016 | 0 | 70.9 |  |  | 13.63 | 2
9/11/2014 10:40:02 AM | 0 | 58 | 1.3 | 71 | 1.8 | 28.1 | 1016 | 0 | 70.4 |  |  | 13.71 | 2
9/11/2014 10:50:03 AM | 0 | 77 | 1.3 | 86 | 1.9 | 28.3 | 1016 | 0 | 70.3 |  |  | 13.83 | 2
9/11/2014 11:00:02 AM | 0 | 84 | 1.6 | 61 | 2.4 | 28.4 | 1016 | 0 | 70.1 |  |  | 14.08 | 2
9/11/2014 11:10:02 AM | 0 | 57 | 2 | 50 | 2.8 | 28.3 | 1016 | 0 | 70.6 |  |  | 14.15 | 2
9/11/2014 11:20:02 AM | 0 | 57 | 2.1 | 54 | 3.3 | 28.3 | 1016 | 0 | 70.7 |  |  | 14.15 | 2
9/11/2014 11:30:03 AM | 0 | 53 | 2.2 | 35 | 2.9 | 28.3 | 1016 | 0 | 70.6 |  |  | 14.18 | 2
9/11/2014 11:40:03 AM | 0 | 55 | 2.5 | 55 | 3.5 | 28.3 | 1016 | 0 | 70.9 |  |  | 14.2 | 2
9/11/2014 11:50:02 AM | 0 | 59 | 2.5 | 55 | 3.8 | 28.4 | 1016 | 0 | 70.5 |  |  | 14.19 | 2
9/11/2014 12:00:02 PM | 0 | 71 | 2.7 | 63 | 3.3 | 28.4 | 1016 | 0 | 69.8 |  |  | 14.21 | 2
9/11/2014 12:10:02 PM | 0 | 64 | 2.6 | 59 | 3.4 | 28.6 | 1016 | 0 | 69.4 |  |  | 14.21 | 2
9/11/2014 12:20:03 PM | 0 | 49 | 2.7 | 54 | 4 | 28.5 | 1016 | 0 | 69.5 |  |  | 14.22 | 2
9/11/2014 12:30:03 PM | 0 | 73 | 2.3 | 80 | 3.3 | 28.5 | 1016 | 0 | 69.3 |  |  | 14.23 | 2
9/11/2014 12:40:03 PM | 0 | 56 | 2.8 | 57 | 3.6 | 28.6 | 1016 | 0 | 69.7 |  |  | 14.24 | 2
9/11/2014 12:50:03 PM | 0 | 79 | 2.7 | 70 | 3.6 | 28.6 | 1016 | 0 | 69.7 |  |  | 14.28 | 2
9/11/2014 1:00:03 PM | 0 | 102 | 2.6 | 101 | 3.9 | 28.7 | 1015 | 0 | 69.5 |  |  | 14.27 | 2
9/11/2014 1:10:02 PM | 0 | 101 | 2.7 | 93 | 3.4 | 28.8 | 1015 | 0 | 68.6 |  |  | 14.26 | 2
9/11/2014 1:20:02 PM | 0 | 95 | 2.8 | 88 | 4.1 | 28.8 | 1015 | 0 | 68.3 |  |  | 14.28 | 2
9/11/2014 1:30:03 PM | 0 | 79 | 3.3 | 81 | 4.5 | 28.9 | 1015 | 0 | 69.2 |  |  | 14.28 | 2
9/11/2014 1:40:02 PM | 0 | 98 | 3.4 | 84 | 5 | 29 | 1015 | 0 | 68.9 |  |  | 14.28 | 2
9/11/2014 1:50:03 PM | 0 | 115 | 3.4 | 116 | 4.2 | 29 | 1015 | 0 | 67.3 |  |  | 14.31 | 2
9/11/2014 2:00:03 PM | 0 | 105 | 3.6 | 90 | 4.6 | 29 | 1015 | 0 | 67.4 |  |  | 14.28 | 2
9/11/2014 2:10:03 PM | 0 | 117 | 3.8 | 119 | 5.3 | 29.1 | 1014 | 0 | 68.1 |  |  | 14.28 | 2
9/11/2014 2:20:03 PM | 0 | 123 | 4 | 124 | 5.3 | 29 | 1014 | 0 | 68 |  |  | 14.3 | 2
9/11/2014 2:30:03 PM | 0 | 133 | 4.5 | 131 | 5.5 | 29.1 | 1014 | 0 | 68.2 |  |  | 14.28 | 2
9/11/2014 2:40:03 PM | 0 | 125 | 4.3 | 126 | 5.4 | 29.1 | 1014 | 0 | 69.1 |  |  | 14.3 | 2
9/11/2014 2:50:03 PM | 0 | 139 | 4.7 | 131 | 6.6 | 29.1 | 1014 | 0 | 69.6 |  |  | 14.32 | 2
9/11/2014 3:00:03 PM | 0 | 134 | 5.7 | 129 | 7.2 | 29.1 | 1014 | 0 | 69.6 |  |  | 14.29 | 2
9/11/2014 3:10:03 PM | 0 | 143 | 6.2 | 167 | 8.7 | 29 | 1014 | 0 | 69.1 |  |  | 14.29 | 2
9/11/2014 3:20:03 PM | 0 | 177 | 8 | 181 | 10.6 | 27.5 | 1014 | 0 | 70.7 |  |  | 13.82 | 2
9/11/2014 3:30:03 PM | 0 | 180 | 7.2 | 196 | 10.5 | 27.3 | 1014 | 0 | 66.5 |  |  | 13.25 | 2
9/11/2014 3:40:03 PM | 0 | 196 | 6.9 | 199 | 9.5 | 27.3 | 1014 | 0 | 67.5 |  |  | 13.19 | 2
9/11/2014 3:50:03 PM | 0 | 196 | 7.2 | 199 | 10.2 | 26.7 | 1014 | 0 | 68.8 |  |  | 13.15 | 2
9/11/2014 4:00:03 PM | 0 | 194 | 7.3 | 207 | 9.4 | 26.1 | 1014 | 0 | 68.6 |  |  | 13.08 | 2
9/11/2014 4:10:03 PM | 0 | 197 | 6.1 | 200 | 7.5 | 26.3 | 1014 | 0 | 65.4 |  |  | 12.96 | 2
9/11/2014 4:20:03 PM | 0 | 186 | 4.3 | 200 | 6.7 | 26.3 | 1014 | 0 | 65.3 |  |  | 12.86 | 2
9/11/2014 4:30:03 PM | 0 | 162 | 1.9 | 157 | 3.2 | 26.6 | 1014 | 0 | 65.1 |  |  | 12.73 | 2
9/11/2014 4:40:02 PM | 0 | 247 | 1.4 | 279 | 2.8 | 26.4 | 1014 | 0 | 66.1 |  |  | 12.65 | 2
9/11/2014 4:50:02 PM | 0 | 236 | 1.4 | 250 | 2.6 | 26.3 | 1014 | 0 | 67.8 |  |  | 12.58 | 2
9/11/2014 5:00:02 PM | 0 | 247 | 1.7 | 285 | 2.7 | 26.5 | 1014 | 0 | 69 |  |  | 12.49 | 2
9/11/2014 5:10:02 PM | 0 | 310 | 3.6 | 291 | 6.2 | 26.7 | 1014 | 0 | 70 |  |  | 12.46 | 2
9/11/2014 5:20:02 PM | 0 | 292 | 2.5 | 287 | 4.1 | 27 | 1014 | 0 | 70.8 |  |  | 12.43 | 2
9/11/2014 5:30:02 PM | 0 | 298 | 2.8 | 294 | 4.4 | 26.6 | 1014 | 0 | 71.2 |  |  | 12.4 | 2
9/11/2014 5:40:02 PM | 0 | 296 | 3.2 | 288 | 4.7 | 26.7 | 1014 | 0 | 71.8 |  |  | 12.38 | 2
9/11/2014 5:50:02 PM | 0 | 292 | 2.5 | 297 | 4 | 26.5 | 1014 | 0 | 71.9 |  |  | 12.36 | 2
9/11/2014 6:00:03 PM | 0 | 303 | 3.8 | 296 | 5 | 26.4 | 1014 | 0 | 73.6 |  |  | 12.37 | 2
9/11/2014 6:10:02 PM | 0 | 313 | 2.9 | 295 | 4.2 | 26.4 | 1014 | 0 | 75.7 |  |  | 12.34 | 2
9/11/2014 6:20:02 PM | 0 | 308 | 2.4 | 298 | 3.8 | 26.5 | 1014 | 0 | 75.1 |  |  | 12.34 | 2
9/11/2014 6:30:03 PM | 0 | 307 | 1.7 | 305 | 3.2 | 26.7 | 1014 | 0 | 74.6 |  |  | 12.36 | 2
9/11/2014 6:40:02 PM | 0 | 315 | 1.4 | 316 | 2.2 | 26.7 | 1014 | 0 | 73.9 |  |  | 12.34 | 2
9/11/2014 6:50:02 PM | 0 | 360 | 1.6 | 20 | 2.4 | 27 | 1014 | 0 | 73.3 |  |  | 12.33 | 2
9/11/2014 7:00:03 PM | 0 | 15 | 3 | 15 | 4.9 | 27.5 | 1014 | 0 | 71.3 |  |  | 12.35 | 2
9/11/2014 7:10:02 PM | 0 | 18 | 3.5 | 21 | 5 | 27.8 | 1013 | 0 | 71.6 |  |  | 12.32 | 2
9/11/2014 7:20:02 PM | 0 | 21 | 3.6 | 21 | 5.5 | 27.8 | 1013 | 0 | 73 |  |  | 12.32 | 2
9/11/2014 7:30:02 PM | 0 | 14 | 3.6 | 24 | 5.5 | 27.7 | 1014 | 0 | 73.8 |  |  | 12.32 | 2
9/11/2014 7:40:03 PM | 0 | 360 | 2.5 | 9 | 5 | 27.7 | 1014 | 0 | 74.6 |  |  | 12.33 | 2
9/11/2014 7:50:02 PM | 0 | 13 | 3.3 | 25 | 5.2 | 27.6 | 1014 | 0 | 74.5 |  |  | 12.32 | 2
9/11/2014 8:00:02 PM | 0 | 12 | 3.1 | 21 | 4.6 | 27.7 | 1014 | 0 | 74.6 |  |  | 12.32 | 2
9/11/2014 8:10:03 PM | 0 | 11 | 3.1 | 22 | 4.8 | 27.7 | 1014 | 0 | 74.2 |  |  | 12.34 | 2
9/11/2014 8:20:02 PM | 0 | 18 | 2.3 | 26 | 3.8 | 27.8 | 1014 | 0 | 74.2 |  |  | 12.32 | 2
9/11/2014 8:30:02 PM | 0 | 9 | 1.6 | 19 | 2.6 | 27.9 | 1014 | 0 | 74 |  |  | 12.32 | 2
9/11/2014 8:40:03 PM | 0 | 17 | 1.3 | 27 | 2.4 | 28 | 1014 | 0 | 74.4 |  |  | 12.34 | 2
9/11/2014 8:50:02 PM | 0 | 10 | 0.9 | 38 | 1.6 | 28 | 1014 | 0 | 74.3 |  |  | 12.32 | 2
9/11/2014 9:00:02 PM | 0 | 23 | 1.6 | 27 | 3.5 | 28.1 | 1014 | 0 | 74.1 |  |  | 12.32 | 2
9/11/2014 9:10:02 PM | 0 | 29 | 1.6 | 25 | 2.9 | 28.1 | 1015 | 0 | 72.9 |  |  | 12.32 | 2
9/11/2014 9:20:03 PM | 0 | 37 | 1.7 | 26 | 2.7 | 28.2 | 1015 | 0 | 73 |  |  | 12.34 | 2
9/11/2014 9:30:02 PM | 0 | 41 | 1.3 | 19 | 2.6 | 28.3 | 1015 | 0 | 73.4 |  |  | 12.32 | 2
9/11/2014 9:40:02 PM | 0 | 28 | 1.6 | 18 | 3.2 | 28.3 | 1015 | 0 | 74.3 |  |  | 12.31 | 2
9/11/2014 9:50:02 PM | 0 | 22 | 1.4 | 24 | 3.4 | 28.2 | 1015 | 0 | 74.4 |  |  | 12.31 | 2
9/11/2014 10:00:03 PM | 0 | 60 | 0.8 | 57 | 1.4 | 28.2 | 1015 | 0 | 74.4 |  |  | 12.33 | 2
9/11/2014 10:10:02 PM | 0 | 106 | 0.9 | 150 | 1.4 | 28.2 | 1015 | 0 | 74.6 |  |  | 12.31 | 2
9/11/2014 10:20:02 PM | 0 | 154 | 1.2 | 134 | 1.7 | 28.3 | 1016 | 0 | 74.9 |  |  | 12.3 | 2
9/11/2014 10:30:02 PM | 0 | 271 | 0.8 | 184 | 1.3 | 28.3 | 1016 | 0 | 76.7 |  |  | 12.29 | 2
9/11/2014 10:40:03 PM | 0 | 221 | 0.7 | 212 | 1.7 | 28.1 | 1016 | 0 | 77.7 |  |  | 12.32 | 2
9/11/2014 10:50:03 PM | 0 | 168 | 1.3 | 153 | 2 | 27.8 | 1016 | 0 | 78.7 |  |  | 12.33 | 2
9/11/2014 11:00:02 PM | 0 | 157 | 1.9 | 147 | 2.6 | 27.8 | 1016 | 0 | 79.3 |  |  | 12.31 | 2
9/11/2014 11:10:02 PM | 0 | 153 | 2.4 | 155 | 4.8 | 27.7 | 1016 | 0 | 79.5 |  |  | 12.3 | 2
9/11/2014 11:20:02 PM | 0 | 151 | 6.2 | 139 | 8.1 | 27.5 | 1016 | 0 | 70.1 |  |  | 12.3 | 2
9/11/2014 11:30:02 PM | 0 | 155 | 6 | 156 | 7.3 | 28.1 | 1016 | 0 | 65.2 |  |  | 12.3 | 2
9/11/2014 11:40:02 PM | 0 | 144 | 5.7 | 133 | 6.6 | 28.1 | 1016 | 0 | 66.2 |  |  | 12.3 | 2
9/11/2014 11:50:02 PM | 0 | 151 | 5.3 | 163 | 6.6 | 27.8 | 1016 | 0 | 67.7 |  |  | 12.3 | 2
9/12/2014 12:00:03 AM | 0 | 154 | 4.7 | 153 | 6.1 | 27.9 | 1015 | 0 | 66.6 |  |  | 12.3 | 2
9/12/2014 12:10:03 AM | 0 | 155 | 3.7 | 159 | 4.8 | 28 | 1015 | 0 | 67.4 |  |  | 12.31 | 2
9/12/2014 12:20:02 AM | 0 | 184 | 2 | 169 | 3.6 | 27.9 | 1015 | 0 | 70 |  |  | 12.29 | 2
9/12/2014 12:30:03 AM | 0 | 192 | 1.9 | 196 | 2.7 | 27.4 | 1015 | 0 | 74.7 |  |  | 12.29 | 2
9/12/2014 12:40:03 AM | 0 | 192 | 1.9 | 192 | 2.8 | 27.1 | 1015 | 0 | 75.5 |  |  | 12.31 | 2
9/12/2014 12:50:02 AM | 0 | 207 | 2.5 | 210 | 3.5 | 27 | 1015 | 0 | 75.2 |  |  | 12.29 | 2
9/12/2014 1:00:03 AM | 0 | 201 | 2.1 | 216 | 3.2 | 26.9 | 1015 | 0 | 76.6 |  |  | 12.28 | 2
9/12/2014 1:10:03 AM | 0 | 197 | 1.8 | 193 | 2.8 | 26.9 | 1015 | 0 | 77.5 |  |  | 12.29 | 2
9/12/2014 1:20:02 AM | 0 | 186 | 1.6 | 205 | 2.2 | 27 | 1015 | 0 | 77.7 |  |  | 12.28 | 2
9/12/2014 1:30:03 AM | 0 | 209 | 1.7 | 217 | 2.4 | 27 | 1015 | 0 | 78.4 |  |  | 12.28 | 2
9/12/2014 1:40:03 AM | 0 | 183 | 2 | 159 | 2.7 | 26.8 | 1014 | 0 | 78.7 |  |  | 12.3 | 2
9/12/2014 1:50:03 AM | 0 | 175 | 2.3 | 158 | 2.8 | 26.8 | 1014 | 0 | 77 |  |  | 12.28 | 2
9/12/2014 2:00:03 AM | 0 | 176 | 2.3 | 187 | 3.1 | 27 | 1014 | 0 | 76.6 |  |  | 12.28 | 2
9/12/2014 2:10:03 AM | 0 | 189 | 2 | 189 | 2.9 | 27.1 | 1014 | 0 | 76.2 |  |  | 12.29 | 2
9/12/2014 2:20:03 AM | 0 | 199 | 1.5 | 202 | 2.2 | 26.9 | 1014 | 0 | 76.6 |  |  | 12.27 | 2
9/12/2014 2:30:03 AM | 0 | 199 | 1.4 | 192 | 1.8 | 26.8 | 1014 | 0 | 77.1 |  |  | 12.27 | 2
9/12/2014 2:40:03 AM | 0 | 204 | 1.3 | 185 | 1.9 | 26.9 | 1014 | 0 | 76.9 |  |  | 12.29 | 2
9/12/2014 2:50:03 AM | 0 | 262 | 0.9 | 319 | 1.4 | 27 | 1014 | 0 | 77.2 |  |  | 12.26 | 2
9/12/2014 3:00:03 AM | 0 | 274 | 1.3 | 299 | 1.8 | 26.9 | 1014 | 0 | 77.5 |  |  | 12.26 | 2
9/12/2014 3:10:03 AM | 0 | 245 | 0.9 | 262 | 1.6 | 26.8 | 1014 | 0 | 77.3 |  |  | 12.26 | 2
9/12/2014 3:20:03 AM | 0 | 190 | 0.8 | 222 | 1.4 | 26.8 | 1014 | 0 | 78.6 |  |  | 12.26 | 2
9/12/2014 3:30:03 AM | 0 | 155 | 1.1 | 119 | 1.7 | 27 | 1014 | 0 | 79.2 |  |  | 12.25 | 2
9/12/2014 3:40:03 AM | 0 | 163 | 1.2 | 130 | 1.9 | 27.1 | 1014 | 0 | 79.3 |  |  | 12.27 | 2
9/12/2014 3:50:03 AM | 0 | 168 | 1.2 | 133 | 1.6 | 27.1 | 1014 | 0 | 79.6 |  |  | 12.24 | 2
9/12/2014 4:00:03 AM | 0 | 203 | 1.2 | 216 | 1.8 | 27 | 1014 | 0 | 78.9 |  |  | 12.24 | 2
9/12/2014 4:10:02 AM | 0 | 204 | 1.6 | 215 | 1.9 | 27.1 | 1014 | 0 | 78.7 |  |  | 12.24 | 2
9/12/2014 4:20:02 AM | 0 | 210 | 1.8 | 218 | 2.3 | 27.1 | 1014 | 0 | 78.8 |  |  | 12.24 | 2
9/12/2014 4:30:02 AM | 0 | 220 | 1.2 | 214 | 2.1 | 27.2 | 1014 | 0 | 79 |  |  | 12.24 | 2
9/12/2014 4:40:02 AM | 0 | 231 | 1 | 141 | 1.7 | 27.2 | 1014 | 0 | 78.8 |  |  | 12.26 | 2
9/12/2014 4:50:02 AM | 0 | 217 | 1.3 | 217 | 1.7 | 27.3 | 1014 | 0 | 78.7 |  |  | 12.26 | 2
9/12/2014 5:00:02 AM | 0 | 190 | 1.1 | 154 | 1.5 | 27.3 | 1014 | 0 | 78.8 |  |  | 12.23 | 2
9/12/2014 5:10:02 AM | 0 | 181 | 1 | 158 | 1.7 | 27.2 | 1014 | 0 | 79.6 |  |  | 12.23 | 2
9/12/2014 5:20:02 AM | 0 | 267 | 1.1 | 306 | 1.9 | 27.3 | 1014 | 0 | 80.4 |  |  | 12.25 | 2
9/12/2014 5:30:02 AM | 0 | 311 | 1.6 | 313 | 2.6 | 27.2 | 1014 | 0 | 81 |  |  | 12.22 | 2
9/12/2014 5:40:02 AM | 0 | 302 | 1.7 | 309 | 2.5 | 27.2 | 1014 | 0 | 80.9 |  |  | 12.22 | 2
9/12/2014 5:50:02 AM | 0 | 277 | 1.7 | 307 | 2.1 | 27 | 1014 | 0 | 80.8 |  |  | 12.24 | 2
9/12/2014 6:00:02 AM | 0 | 273 | 1.7 | 263 | 2.2 | 26.9 | 1014 | 0 | 81 |  |  | 12.21 | 2
9/12/2014 6:10:02 AM | 0 | 258 | 1.8 | 265 | 2.3 | 26.9 | 1014 | 0 | 81.2 |  |  | 12.21 | 2
9/12/2014 6:20:02 AM | 0 | 245 | 1.6 | 245 | 2.3 | 26.8 | 1014 | 0 | 81 |  |  | 12.22 | 2
9/12/2014 6:30:02 AM | 0 | 152 | 2.2 | 143 | 6.9 | 26.9 | 1014 | 0 | 80.4 |  |  | 12.19 | 2
9/12/2014 6:40:02 AM | 0 | 145 | 5.2 | 119 | 8.9 | 27.5 | 1014 | 0 | 69.6 |  |  | 12.19 | 2
9/12/2014 6:50:02 AM | 0 | 106 | 7.8 | 114 | 9.7 | 27.9 | 1015 | 0 | 65.3 |  |  | 12.19 | 2
9/12/2014 7:00:03 AM | 0 | 115 | 7.9 | 118 | 10.4 | 27.7 | 1015 | 0 | 69.6 |  |  | 12.2 | 2
9/12/2014 7:10:02 AM | 0 | 113 | 7.2 | 103 | 9.5 | 27.6 | 1015 | 0 | 68.8 |  |  | 12.18 | 2
9/12/2014 7:20:02 AM | 0 | 105 | 6.4 | 109 | 8 | 27.6 | 1015 | 0 | 65 |  |  | 12.18 | 2
9/12/2014 7:30:02 AM | 0 | 99 | 6.2 | 106 | 7.1 | 27.9 | 1015 | 0 | 62 |  |  | 12.18 | 2
9/12/2014 7:40:03 AM | 0 | 97 | 5.7 | 104 | 6.6 | 28.1 | 1015 | 0 | 63.4 |  |  | 12.19 | 2
9/12/2014 7:50:02 AM | 0 | 94 | 5.3 | 103 | 6.9 | 28.2 | 1015 | 0 | 65.2 |  |  | 12.17 | 2
9/12/2014 8:00:02 AM | 0 | 63 | 5.7 | 54 | 7.1 | 28.1 | 1015 | 0 | 66 |  |  | 12.17 | 2
9/12/2014 8:10:03 AM | 0 | 54 | 6.5 | 53 | 7.8 | 27.5 | 1015 | 0 | 68.2 |  |  | 12.19 | 2
9/12/2014 8:20:03 AM | 0 | 57 | 6 | 57 | 6.9 | 27.2 | 1015 | 0 | 69.9 |  |  | 12.19 | 2
9/12/2014 8:30:02 AM | 0 | 65 | 5.4 | 65 | 6.6 | 27.3 | 1015 | 0 | 69.2 |  |  | 12.17 | 2
9/12/2014 8:40:02 AM | 0 | 70 | 4.8 | 56 | 5.9 | 27.3 | 1015 | 0 | 69.1 |  |  | 12.17 | 2
9/12/2014 8:50:02 AM | 0 | 73 | 4.2 | 63 | 5.2 | 27.4 | 1015 | 0 | 69.8 |  |  | 12.17 | 2
9/12/2014 9:00:03 AM | 0 | 71 | 4.7 | 65 | 5.8 | 27.4 | 1015 | 0 | 70.6 |  |  | 12.21 | 2
9/12/2014 9:10:02 AM | 0 | 86 | 5 | 76 | 6.4 | 27.5 | 1015 | 0 | 69.2 |  |  | 12.22 | 2
9/12/2014 9:20:02 AM | 0 | 74 | 4.8 | 81 | 5.8 | 27.7 | 1015 | 0 | 70.6 |  |  | 12.27 | 2
9/12/2014 9:30:02 AM | 0 | 71 | 4.7 | 62 | 5.7 | 27.6 | 1015 | 0 | 71.7 |  |  | 12.34 | 2
9/12/2014 9:40:02 AM | 0 | 70 | 4.7 | 77 | 5.7 | 27.8 | 1015 | 0 | 73.7 |  |  | 12.44 | 2
9/12/2014 9:50:03 AM | 0 | 81 | 4.8 | 81 | 6.1 | 27.9 | 1015 | 0 | 75.9 |  |  | 12.59 | 2
9/12/2014 10:00:02 AM | 0 | 100 | 4.7 | 105 | 6.5 | 28.1 | 1015 | 0 | 76.4 |  |  | 12.73 | 2
9/12/2014 10:10:02 AM | 0 | 101 | 4.3 | 107 | 5.4 | 28.1 | 1015 | 0 | 76.7 |  |  | 12.87 | 2
9/12/2014 10:20:02 AM | 0 | 108 | 4.3 | 103 | 6.1 | 28.3 | 1015 | 0 | 75.1 |  |  | 12.96 | 2
9/12/2014 10:30:02 AM | 0 | 107 | 4.7 | 107 | 6.3 | 28.4 | 1015 | 0 | 74.8 |  |  | 13.02 | 2
9/12/2014 10:40:02 AM | 0 | 108 | 4.9 | 113 | 7 | 28.5 | 1015 | 0 | 75.7 |  |  | 13 | 2
9/12/2014 10:50:02 AM | 0 | 116 | 4.9 | 119 | 6.9 | 28.5 | 1015 | 0 | 75.3 |  |  | 13.12 | 2
9/12/2014 11:00:02 AM | 0 | 123 | 6.1 | 117 | 8.1 | 28.7 | 1016 | 0 | 70.7 |  |  | 13.15 | 2
9/12/2014 11:10:03 AM | 0 | 126 | 6.8 | 125 | 8.4 | 29.1 | 1015 | 0 | 69.3 |  |  | 13.49 | 2
9/12/2014 11:20:02 AM | 0 | 128 | 6.8 | 121 | 8.1 | 29.1 | 1015 | 0 | 68.2 |  |  | 13.13 | 2
9/12/2014 11:30:02 AM | 0 | 130 | 6.9 | 127 | 8.4 | 29.1 | 1015 | 0 | 67.6 |  |  | 13.39 | 2
9/12/2014 11:40:03 AM | 0 | 131 | 7 | 128 | 8 | 29.2 | 1015 | 0 | 67.1 |  |  | 13.5 | 2
9/12/2014 11:50:02 AM | 0 | 132 | 7 | 135 | 8.3 | 29.1 | 1015 | 0 | 70.9 |  |  | 13.29 | 2
9/12/2014 12:00:03 PM | 0 | 132 | 7.1 | 140 | 8 | 29 | 1015 | 0 | 72.1 |  |  | 13.54 | 2
9/12/2014 12:10:02 PM | 0 | 128 | 7 | 128 | 8.1 | 29 | 1015 | 0 | 68.4 |  |  | 13.54 | 2
9/12/2014 12:20:02 PM | 0 | 128 | 6.6 | 119 | 7.9 | 29.2 | 1015 | 0 | 66.8 |  |  | 13.59 | 2
9/12/2014 12:30:03 PM | 0 | 129 | 6.3 | 129 | 7.8 | 29.3 | 1015 | 0 | 65.7 |  |  | 13.62 | 2
9/12/2014 12:40:03 PM | 0 | 134 | 6 | 133 | 7.3 | 29.3 | 1015 | 0 | 65 |  |  | 13.72 | 2
9/12/2014 12:50:02 PM | 0 | 130 | 5.9 | 125 | 7.2 | 29.4 | 1015 | 0 | 64.1 |  |  | 13.76 | 2
9/12/2014 1:00:03 PM | 0 | 128 | 6 | 120 | 7.7 | 29.3 | 1015 | 0 | 65.8 |  |  | 13.93 | 2
9/12/2014 1:10:03 PM | 0 | 121 | 6.3 | 118 | 8.1 | 29.3 | 1015 | 0 | 65.4 |  |  | 14.18 | 2
9/12/2014 1:20:03 PM | 0 | 119 | 6.2 | 106 | 8.4 | 29.2 | 1015 | 0 | 65.5 |  |  | 14.17 | 2
9/12/2014 1:30:03 PM | 0 | 117 | 6.1 | 116 | 8.2 | 29.3 | 1015 | 0 | 65.5 |  |  | 14.18 | 2
9/12/2014 1:40:03 PM | 0 | 117 | 6.3 | 109 | 8.7 | 29.3 | 1015 | 0 | 65.6 |  |  | 14.22 | 2
9/12/2014 1:50:03 PM | 0 | 117 | 6.6 | 112 | 9.6 | 29.3 | 1015 | 0 | 64.8 |  |  | 14.21 | 2
9/12/2014 2:00:03 PM | 0 | 120 | 6.3 | 110 | 7.8 | 29.3 | 1014 | 0 | 66.4 |  |  | 14.22 | 2
9/12/2014 2:10:03 PM | 0 | 118 | 6.7 | 112 | 8.4 | 29.3 | 1014 | 0 | 66.1 |  |  | 14.23 | 2
9/12/2014 2:20:03 PM | 0 | 116 | 6.5 | 113 | 8.5 | 29.3 | 1014 | 0 | 65.6 |  |  | 14.25 | 2
9/12/2014 2:30:03 PM | 0 | 116 | 6.2 | 110 | 8.2 | 29.3 | 1014 | 0 | 67.1 |  |  | 14.25 | 2
9/12/2014 2:40:03 PM | 0 | 119 | 6.2 | 125 | 7.7 | 29.3 | 1014 | 0 | 68.6 |  |  | 14.24 | 2
9/12/2014 2:50:03 PM | 0 | 116 | 6.7 | 110 | 8.3 | 29.2 | 1014 | 0 | 68.2 |  |  | 14.26 | 2
9/12/2014 3:00:03 PM | 0 | 111 | 6.5 | 112 | 8.2 | 29.2 | 1014 | 0 | 66.3 |  |  | 14.24 | 2
9/12/2014 3:10:03 PM | 0 | 114 | 6.4 | 110 | 8 | 29.3 | 1014 | 0 | 66.1 |  |  | 14.25 | 2
9/12/2014 3:20:03 PM | 0 | 122 | 6.7 | 120 | 8.3 | 29.3 | 1014 | 0 | 64.6 |  |  | 14.28 | 2
9/12/2014 3:30:03 PM | 0 | 118 | 6 | 115 | 7.7 | 29.4 | 1014 | 0 | 66.3 |  |  | 14.26 | 2
9/12/2014 3:40:02 PM | 0 | 114 | 6.1 | 113 | 8.6 | 29.3 | 1014 | 0 | 69.1 |  |  | 14.27 | 2
9/12/2014 3:50:02 PM | 0 | 110 | 6.5 | 113 | 9 | 29.2 | 1014 | 0 | 66.5 |  |  | 14.3 | 2
9/12/2014 4:00:02 PM | 0 | 105 | 7.3 | 108 | 9 | 29.3 | 1014 | 0 | 63.7 |  |  | 14.27 | 2
9/12/2014 4:10:02 PM | 0 | 102 | 6.5 | 92 | 9.6 | 29.1 | 1014 | 0 | 69.9 |  |  | 14.28 | 2
9/12/2014 4:20:02 PM | 0 | 117 | 6 | 112 | 8 | 28.9 | 1014 | 0 | 66.8 |  |  | 14.31 | 2
9/12/2014 4:30:02 PM | 0 | 117 | 7 | 116 | 8.8 | 29.3 | 1013 | 0 | 62.7 |  |  | 14.28 | 2
9/12/2014 4:40:02 PM | 0 | 111 | 6.6 | 104 | 7.8 | 29.3 | 1013 | 0 | 65.2 |  |  | 14.29 | 2
9/12/2014 4:50:02 PM | 0 | 111 | 6.1 | 106 | 7.8 | 29.2 | 1013 | 0 | 67.8 |  |  | 14.31 | 2
9/12/2014 5:00:02 PM | 0 | 115 | 6.1 | 111 | 8 | 29.2 | 1014 | 0 | 68.6 |  |  | 14.28 | 2
9/12/2014 5:10:02 PM | 0 | 115 | 5.9 | 116 | 7.4 | 29.1 | 1014 | 0 | 68.4 |  |  | 13.8 | 2
9/12/2014 5:20:02 PM | 0 | 109 | 5.7 | 115 | 7.3 | 29.2 | 1014 | 0 | 68.7 |  |  | 13.21 | 2
9/12/2014 5:30:03 PM | 0 | 104 | 6.2 | 100 | 8 | 29.2 | 1014 | 0 | 69 |  |  | 13.06 | 2
9/12/2014 5:40:02 PM | 0 | 111 | 6.3 | 102 | 8.5 | 29.2 | 1014 | 0 | 69.8 |  |  | 12.94 | 2
9/12/2014 5:50:02 PM | 0 | 103 | 6.7 | 99 | 9.3 | 29.1 | 1014 | 0 | 69.6 |  |  | 12.83 | 2
9/12/2014 6:00:02 PM | 0 | 96 | 5.9 | 93 | 8.4 | 29.1 | 1014 | 0 | 69.4 |  |  | 12.69 | 2
9/12/2014 6:10:02 PM | 0 | 95 | 6 | 95 | 8.2 | 29.1 | 1014 | 0 | 69.6 |  |  | 12.58 | 2
9/12/2014 6:20:02 PM | 0 | 93 | 6.2 | 92 | 8.9 | 29.1 | 1014 | 0 | 68.5 |  |  | 12.47 | 2
9/12/2014 6:30:02 PM | 0 | 91 | 6.4 | 95 | 8.8 | 29.1 | 1014 | 0 | 68.2 |  |  | 12.42 | 2
9/12/2014 6:40:02 PM | 0 | 97 | 5.5 | 94 | 7.2 | 29.1 | 1014 | 0 | 68 |  |  | 12.39 | 2
9/12/2014 6:50:03 PM | 0 | 99 | 5.9 | 98 | 7.7 | 29.2 | 1014 | 0 | 68 |  |  | 12.39 | 2
9/12/2014 7:00:02 PM | 0 | 111 | 6.1 | 118 | 8.2 | 29.1 | 1014 | 0 | 68.4 |  |  | 12.36 | 2
9/12/2014 7:10:02 PM | 0 | 125 | 6.2 | 123 | 7.6 | 29 | 1014 | 0 | 70.5 |  |  | 12.35 | 2
9/12/2014 7:20:03 PM | 0 | 119 | 5.4 | 113 | 7.5 | 28.9 | 1014 | 0 | 70.4 |  |  | 12.37 | 2
9/12/2014 7:30:02 PM | 0 | 118 | 5.2 | 108 | 7.1 | 28.9 | 1014 | 0 | 70.2 |  |  | 12.35 | 2
9/12/2014 7:40:02 PM | 0 | 98 | 6 | 95 | 8.4 | 29 | 1014 | 0 | 68.9 |  |  | 12.34 | 2
9/12/2014 7:50:02 PM | 0 | 94 | 6.5 | 95 | 9.2 | 29.1 | 1014 | 0 | 68.4 |  |  | 12.34 | 2
9/12/2014 8:00:03 PM | 0 | 102 | 6.1 | 97 | 7.6 | 29 | 1014 | 0 | 67.4 |  |  | 12.36 | 2
9/12/2014 8:10:02 PM | 0 | 100 | 6.3 | 94 | 8.1 | 29.2 | 1014 | 0 | 68.2 |  |  | 12.34 | 2
9/12/2014 8:20:02 PM | 0 | 105 | 6.3 | 96 | 9.3 | 29.1 | 1014 | 0 | 68.6 |  |  | 12.33 | 2
9/12/2014 8:30:02 PM | 0 | 107 | 8 | 99 | 9.7 | 28.9 | 1015 | 0 | 70 |  |  | 12.33 | 2
9/12/2014 8:40:03 PM | 0 | 101 | 7.8 | 101 | 10.1 | 28.8 | 1015 | 0 | 65 |  |  | 12.36 | 2
9/12/2014 8:50:03 PM | 0 | 73 | 8.4 | 66 | 12 | 28.2 | 1015 | 0 | 72.9 |  |  | 12.35 | 2
9/12/2014 9:00:02 PM | 0 | 87 | 12.1 | 68 | 18.2 | 27.2 | 1015 | 0 | 66.1 |  |  | 12.34 | 2
9/12/2014 9:10:02 PM | 0 | 73 | 9 | 87 | 13 | 26.4 | 1015 | 0 | 64.8 |  |  | 12.33 | 2
9/12/2014 9:20:02 PM | 0 | 63 | 7.9 | 67 | 11 | 26 | 1015 | 0 | 68.6 |  |  | 12.33 | 2
9/12/2014 9:30:02 PM | 0 | 64 | 7.9 | 69 | 9.8 | 26.4 | 1015 | 0 | 76.7 |  |  | 12.32 | 2
9/12/2014 9:40:02 PM | 0 | 66 | 8.1 | 63 | 10.6 | 26.8 | 1015 | 0 | 73.7 |  |  | 12.32 | 2
9/12/2014 9:50:02 PM | 0 | 79 | 9.2 | 88 | 13.7 | 27.3 | 1015 | 0 | 73.7 |  |  | 12.32 | 2
9/12/2014 10:00:03 PM | 0 | 81 | 6.6 | 77 | 9.1 | 27.1 | 1015 | 0 | 73.3 |  |  | 12.34 | 2
9/12/2014 10:10:02 PM | 0 | 98 | 6.2 | 101 | 9.1 | 27.3 | 1015 | 0 | 72.2 |  |  | 12.32 | 2
9/12/2014 10:20:02 PM | 0 | 100 | 7.6 | 101 | 9.3 | 26.6 | 1016 | 0 | 74.1 |  |  | 12.32 | 2
9/12/2014 10:30:02 PM | 0 | 89 | 7.4 | 95 | 9.2 | 26.7 | 1016 | 0 | 70.1 |  |  | 12.32 | 2
9/12/2014 10:40:02 PM | 0 | 105 | 8.5 | 102 | 10.7 | 27.6 | 1016 | 0 | 62.5 |  |  | 12.31 | 2
9/12/2014 10:50:02 PM | 0 | 110 | 7.3 | 103 | 10.1 | 28 | 1016 | 0 | 60.9 |  |  | 12.32 | 2
9/12/2014 11:00:03 PM | 0 | 116 | 9.3 | 121 | 13.6 | 28.3 | 1016 | 0 | 61.5 |  |  | 12.34 | 2
9/12/2014 11:10:02 PM | 0 | 124 | 11.3 | 120 | 13.3 | 27.1 | 1016 | 0 | 72.6 |  |  | 12.3 | 2
9/12/2014 11:20:02 PM | 0 | 125 | 10.9 | 123 | 14.1 | 26.5 | 1016 | 0 | 72.5 |  |  | 12.3 | 2
9/12/2014 11:30:03 PM | 0 | 127 | 10.9 | 119 | 13 | 26.4 | 1016 | 0 | 71.3 |  |  | 12.33 | 2
9/12/2014 11:40:02 PM | 0 | 125 | 10.9 | 120 | 12.9 | 26.7 | 1016 | 0 | 73.6 |  |  | 12.31 | 2
9/12/2014 11:50:02 PM | 0 | 126 | 10.7 | 119 | 13.3 | 26.7 | 1016 | 0 | 69.9 |  |  | 12.3 | 2
9/13/2014 12:00:04 AM | 0 | 117 | 12.3 | 117 | 14.5 | 26.3 | 1016 | 0 | 74.1 |  |  | 12.32 | 2
9/13/2014 12:10:02 AM | 0 | 132 | 10.9 | 116 | 13 | 25.6 | 1016 | 0 | 79 |  |  | 12.3 | 2
9/13/2014 12:20:02 AM | 0 | 116 | 9.6 | 112 | 12.4 | 25.8 | 1016 | 0 | 79.6 |  |  | 12.3 | 2
9/13/2014 12:30:03 AM | 0 | 107 | 8.6 | 103 | 11.3 | 25.6 | 1016 | 0 | 77.5 |  |  | 12.3 | 2
9/13/2014 12:40:03 AM | 0 | 97 | 7.2 | 101 | 9 | 26 | 1016 | 0 | 78.1 |  |  | 12.32 | 2
9/13/2014 12:50:03 AM | 0 | 92 | 8 | 97 | 9.6 | 26.1 | 1016 | 0 | 76.3 |  |  | 12.29 | 2
9/13/2014 1:00:03 AM | 0 | 99 | 8.5 | 100 | 10.1 | 26.1 | 1016 | 0 | 73.5 |  |  | 12.29 | 2
9/13/2014 1:10:03 AM | 0 | 100 | 8.3 | 99 | 10.1 | 25.8 | 1016 | 0 | 78.4 |  |  | 12.31 | 2
9/13/2014 1:20:03 AM | 0 | 109 | 7.9 | 113 | 10.4 | 25.7 | 1016 | 0 | 75.8 |  |  | 12.29 | 2
9/13/2014 1:30:03 AM | 0 | 113 | 7.9 | 106 | 10.6 | 25.9 | 1016 | 0 | 71.1 |  |  | 12.29 | 2
9/13/2014 1:40:03 AM | 0 | 109 | 6.8 | 103 | 9.4 | 26 | 1016 | 0 | 70 |  |  | 12.3 | 2
9/13/2014 1:50:03 AM | 0 | 103 | 6.3 | 101 | 9.1 | 26.2 | 1015 | 0 | 71.4 |  |  | 12.28 | 2
9/13/2014 2:00:03 AM | 0 | 103 | 5.4 | 103 | 7.8 | 25.9 | 1015 | 0 | 71.4 |  |  | 12.27 | 2
9/13/2014 2:10:03 AM | 0 | 109 | 4.9 | 112 | 6.9 | 26 | 1015 | 0 | 71.2 |  |  | 12.3 | 2
9/13/2014 2:20:03 AM | 0 | 124 | 4.9 | 109 | 7.1 | 26.1 | 1015 | 0 | 73.4 |  |  | 12.3 | 2
9/13/2014 2:30:03 AM | 0 | 136 | 3.9 | 110 | 6.4 | 26.2 | 1015 | 0 | 73.6 |  |  | 12.28 | 2
9/13/2014 2:40:03 AM | 0 | 144 | 2.9 | 109 | 5 | 26.3 | 1015 | 0 | 71.9 |  |  | 12.27 | 2
9/13/2014 2:50:03 AM | 0 | 172 | 2.8 | 181 | 4 | 26.4 | 1014 | 0 | 70.4 |  |  | 12.28 | 2
9/13/2014 3:00:03 AM | 0 | 210 | 2.5 | 218 | 3 | 26.4 | 1014 | 0 | 73 |  |  | 12.27 | 2
9/13/2014 3:10:02 AM | 0 | 168 | 3.4 | 132 | 6 | 26 | 1014 | 0 | 76.5 |  |  | 12.27 | 2
9/13/2014 3:20:02 AM | 0 | 134 | 5.9 | 116 | 9.1 | 26.2 | 1014 | 0 | 74.2 |  |  | 12.29 | 2
9/13/2014 3:30:02 AM | 0 | 123 | 7.9 | 112 | 10 | 26.6 | 1015 | 0 | 70.5 |  |  | 12.27 | 2
9/13/2014 3:40:02 AM | 0 | 125 | 8.6 | 120 | 10.7 | 26.6 | 1015 | 0 | 70.8 |  |  | 12.27 | 2
9/13/2014 3:50:02 AM | 0 | 123 | 8.5 | 130 | 10.6 | 26.6 | 1015 | 0 | 72.9 |  |  | 12.28 | 2
9/13/2014 4:00:02 AM | 0 | 119 | 8.6 | 117 | 10.5 | 26.5 | 1015 | 0 | 75.3 |  |  | 12.26 | 2
9/13/2014 4:10:02 AM | 0 | 115 | 8.2 | 112 | 9.9 | 26.6 | 1015 | 0 | 75.9 |  |  | 12.26 | 2
9/13/2014 4:20:02 AM | 0 | 116 | 7.6 | 114 | 9.3 | 26.6 | 1015 | 0 | 76.1 |  |  | 12.26 | 2
9/13/2014 4:30:03 AM | 0 | 110 | 7 | 109 | 8.7 | 26.8 | 1015 | 0 | 76.7 |  |  | 12.27 | 2
9/13/2014 4:40:02 AM | 0 | 112 | 6.7 | 133 | 8.4 | 26.9 | 1015 | 0 | 77 |  |  | 12.24 | 2
9/13/2014 4:50:02 AM | 0 | 175 | 7.5 | 142 | 11.2 | 26.2 | 1015 | 0 | 72.7 |  |  | 12.25 | 2
9/13/2014 5:00:03 AM | 0 | 191 | 5.3 | 181 | 8.9 | 24.8 | 1015 | 0 | 73.4 |  |  | 12.27 | 2
9/13/2014 5:10:02 AM | 0 | 212 | 2.9 | 206 | 4.7 | 24.3 | 1015 | 0 | 77.9 |  |  | 12.27 | 2
9/13/2014 5:20:02 AM | 0 | 221 | 1.6 | 217 | 2.7 | 23.9 | 1014 | 0 | 79.2 |  |  | 12.25 | 2
9/13/2014 5:30:02 AM | 0 | 202 | 3 | 208 | 4.3 | 23.8 | 1015 | 0 | 80.3 |  |  | 12.24 | 2
9/13/2014 5:40:02 AM | 0 | 232 | 2 | 209 | 3.4 | 23.7 | 1015 | 0 | 81.2 |  |  | 12.26 | 2
9/13/2014 5:50:02 AM | 0 | 249 | 2.4 | 217 | 3.7 | 23.8 | 1015 | 0 | 82.1 |  |  | 12.24 | 2
9/13/2014 6:00:02 AM | 0 | 218 | 2.7 | 215 | 3.4 | 23.8 | 1015 | 0 | 82.7 |  |  | 12.23 | 2
9/13/2014 6:10:03 AM | 0 | 224 | 2.3 | 209 | 3 | 23.8 | 1015 | 0 | 83.4 |  |  | 12.23 | 2
9/13/2014 6:20:03 AM | 0 | 195 | 2.7 | 193 | 4.1 | 23.8 | 1016 | 0 | 82.9 |  |  | 12.25 | 2
9/13/2014 6:30:02 AM | 0 | 198 | 2.2 | 198 | 3.4 | 23.9 | 1016 | 0 | 81.7 |  |  | 12.23 | 2
9/13/2014 6:40:02 AM | 0 | 203 | 1.7 | 214 | 2.3 | 24 | 1016 | 0 | 81.3 |  |  | 12.22 | 2
9/13/2014 6:50:03 AM | 0 | 182 | 2.3 | 168 | 3.4 | 24.2 | 1016 | 0 | 81.1 |  |  | 12.22 | 2
9/13/2014 7:00:03 AM | 0 | 175 | 2.8 | 171 | 3.8 | 24.5 | 1016 | 0 | 81.9 |  |  | 12.24 | 2
9/13/2014 7:10:02 AM | 0 | 169 | 2.7 | 162 | 3.5 | 24.7 | 1016 | 0 | 82.4 |  |  | 12.21 | 2
9/13/2014 7:20:02 AM | 0 | 194 | 2.2 | 175 | 3.2 | 24.9 | 1016 | 0 | 81.7 |  |  | 12.21 | 2
9/13/2014 7:30:02 AM | 0 | 212 | 2.3 | 202 | 2.8 | 24.9 | 1016 | 0 | 80.6 |  |  | 12.22 | 2
9/13/2014 7:40:02 AM | 0 | 225 | 2.3 | 226 | 2.8 | 25 | 1016 | 0 | 79.7 |  |  | 12.24 | 2
9/13/2014 7:50:03 AM | 0 | 264 | 2.4 | 274 | 3.1 | 25.2 | 1016 | 0 | 78.8 |  |  | 12.28 | 2
9/13/2014 8:00:03 AM | 0 | 256 | 1.6 | 247 | 2.4 | 25.3 | 1016 | 0 | 78 |  |  | 12.29 | 2
9/13/2014 8:10:02 AM | 0 | 297 | 1.1 | 281 | 2.1 | 25.4 | 1016 | 0 | 77.4 |  |  | 12.31 | 2
9/13/2014 8:20:02 AM | 0 | 280 | 1.6 | 279 | 2.1 | 25.5 | 1016 | 0 | 76.8 |  |  | 12.35 | 2
9/13/2014 8:30:02 AM | 0 | 147 | 0.9 | 108 | 2.1 | 25.7 | 1016 | 0 | 76 |  |  | 12.45 | 2
9/13/2014 8:40:02 AM | 0 | 111 | 2.4 | 105 | 4.3 | 26.2 | 1016 | 0 | 75.5 |  |  | 12.63 | 2
9/13/2014 8:50:02 AM | 0 | 128 | 2.4 | 107 | 3.4 | 26.7 | 1016 | 0 | 74.2 |  |  | 12.81 | 2
9/13/2014 9:00:02 AM | 0 | 128 | 3.8 | 117 | 7 | 27.1 | 1016 | 0 | 71.2 |  |  | 12.88 | 2
9/13/2014 9:10:03 AM | 0 | 121 | 6.9 | 110 | 8.9 | 27.6 | 1016 | 0 | 63.2 |  |  | 12.87 | 2
9/13/2014 9:20:02 AM | 0 | 108 | 6.5 | 118 | 8.2 | 27.7 | 1016 | 0 | 64.3 |  |  | 12.86 | 2
9/13/2014 9:30:02 AM | 0 | 101 | 6.5 | 92 | 8.2 | 27.6 | 1016 | 0 | 65.5 |  |  | 12.87 | 2
9/13/2014 9:40:03 AM | 2 | 102 | 6.5 | 103 | 8.4 | 27.6 | 1017 | 0 | 65.7 |  |  | 12.92 | 1
9/13/2014 9:50:02 AM | 0 | 99 | 6.6 | 100 | 7.9 | 27.6 | 1017 | 0 | 67 |  |  | 12.93 | 2
9/13/2014 10:00:02 AM | 0 | 101 | 7 | 106 | 9.2 | 27.5 | 1017 | 0 | 68.2 |  |  | 12.9 | 2
9/13/2014 10:10:03 AM | 0 | 97 | 6.7 | 90 | 8.1 | 27.5 | 1017 | 0 | 69.2 |  |  | 13.06 | 2
9/13/2014 10:20:02 AM | 0 | 100 | 6.7 | 108 | 8.6 | 27.5 | 1017 | 0 | 69.5 |  |  | 13.09 | 2
9/13/2014 10:30:02 AM | 0 | 100 | 6.8 | 107 | 8.2 | 27.6 | 1017 | 0 | 69.6 |  |  | 13.46 | 2
9/13/2014 10:40:03 AM | 0 | 101 | 6 | 92 | 8.5 | 27.8 | 1017 | 0 | 68.9 |  |  | 13.46 | 2
9/13/2014 10:50:02 AM | 0 | 99 | 6.6 | 95 | 8.8 | 28 | 1017 | 0 | 66 |  |  | 13.52 | 2
9/13/2014 11:00:02 AM | 0 | 97 | 7 | 104 | 8.8 | 28.1 | 1017 | 0 | 67.1 |  |  | 13.51 | 2
9/13/2014 11:10:02 AM | 0 | 91 | 7.2 | 89 | 8.7 | 28 | 1016 | 0 | 68.1 |  |  | 13.69 | 2
9/13/2014 11:20:03 AM | 0 | 89 | 7.7 | 92 | 9.9 | 28 | 1016 | 0 | 69.7 |  |  | 13.79 | 2
9/13/2014 11:30:03 AM | 0 | 86 | 7.6 | 87 | 9.3 | 27.9 | 1016 | 0 | 70.9 |  |  | 13.88 | 2
9/13/2014 11:40:02 AM | 0 | 84 | 7.7 | 91 | 9.2 | 27.7 | 1017 | 0 | 73 |  |  | 13.75 | 2
9/13/2014 11:50:03 AM | 0 | 86 | 6.6 | 84 | 8.5 | 27.7 | 1017 | 0 | 73.5 |  |  | 13.93 | 2
9/13/2014 12:00:03 PM | 0 | 95 | 6.4 | 99 | 8.7 | 27.7 | 1017 | 0 | 71.5 |  |  | 14.07 | 2
9/13/2014 12:10:03 PM | 0 | 105 | 8 | 105 | 10.6 | 28 | 1017 | 0 | 69.7 |  |  | 14.2 | 2
9/13/2014 12:20:03 PM | 0 | 108 | 8 | 103 | 10.3 | 28.1 | 1017 | 0 | 69.3 |  |  | 14.21 | 2
9/13/2014 12:30:03 PM | 0 | 110 | 7.7 | 104 | 10.8 | 28.2 | 1017 | 0 | 69.5 |  |  | 14.24 | 2
9/13/2014 12:40:03 PM | 0 | 110 | 7.1 | 103 | 10.4 | 28.2 | 1017 | 0 | 71.3 |  |  | 14.2 | 2
9/13/2014 12:50:03 PM | 0 | 113 | 7.1 | 112 | 9.1 | 28 | 1017 | 0 | 70.7 |  |  | 14.21 | 2
9/13/2014 1:00:03 PM | 0 | 107 | 7.4 | 107 | 9.8 | 28.1 | 1017 | 0 | 71.3 |  |  | 14.26 | 2
9/13/2014 1:10:03 PM | 0 | 104 | 7.5 | 104 | 10.9 | 28 | 1017 | 0 | 70.7 |  |  | 14.25 | 2
9/13/2014 1:20:03 PM | 0 | 100 | 7.3 | 103 | 9.5 | 28 | 1017 | 0 | 70.6 |  |  | 14.25 | 2
9/13/2014 1:30:03 PM | 0 | 105 | 7 | 106 | 8.7 | 28.1 | 1017 | 0 | 70.9 |  |  | 14.29 | 2
9/13/2014 1:40:03 PM | 0 | 103 | 7.7 | 106 | 10 | 28.1 | 1017 | 0 | 70.7 |  |  | 14.26 | 2
9/13/2014 1:50:03 PM | 0 | 99 | 7.4 | 105 | 9.7 | 28.1 | 1017 | 0 | 71.7 |  |  | 14.23 | 2
9/13/2014 2:00:03 PM | 0 | 95 | 7.1 | 93 | 8.4 | 28.1 | 1017 | 0 | 72.9 |  |  | 14.26 | 2
9/13/2014 2:10:03 PM | 0 | 95 | 7.4 | 91 | 9.1 | 28.1 | 1017 | 0 | 73.1 |  |  | 14.31 | 2
9/13/2014 2:20:03 PM | 0 | 95 | 7.5 | 91 | 9.1 | 28.1 | 1016 | 0 | 72.9 |  |  | 14.28 | 2
9/13/2014 2:30:03 PM | 0 | 93 | 7.4 | 88 | 8.9 | 28.2 | 1016 | 0 | 72.2 |  |  | 14.3 | 2
9/13/2014 2:40:02 PM | 0 | 100 | 7 | 106 | 9.2 | 28.2 | 1016 | 0 | 71.3 |  |  | 14.29 | 2
9/13/2014 2:50:02 PM | 0 | 98 | 7.3 | 92 | 9.7 | 28.2 | 1016 | 0 | 72.4 |  |  | 14.32 | 2
9/13/2014 3:00:02 PM | 0 | 96 | 7.6 | 93 | 9.3 | 28.1 | 1016 | 0 | 73.1 |  |  | 14.3 | 2
9/13/2014 3:10:02 PM | 0 | 95 | 7.6 | 91 | 9.2 | 28.2 | 1016 | 0 | 72.8 |  |  | 14.3 | 2
9/13/2014 3:20:02 PM | 0 | 104 | 8 | 106 | 10.3 | 28.1 | 1016 | 0 | 72.4 |  |  | 14.33 | 2
9/13/2014 3:30:02 PM | 0 | 105 | 8.1 | 104 | 10.6 | 28.2 | 1016 | 0 | 68.4 |  |  | 14.31 | 2
9/13/2014 3:40:02 PM | 0 | 105 | 8.4 | 105 | 10.7 | 28.3 | 1015 | 0 | 67.5 |  |  | 14.3 | 2
9/13/2014 3:50:02 PM | 0 | 102 | 8.6 | 105 | 10.9 | 28.4 | 1015 | 0 | 68.3 |  |  | 14.31 | 2
9/13/2014 4:00:03 PM | 0 | 102 | 9.2 | 106 | 11.5 | 28.4 | 1015 | 0 | 68.8 |  |  | 14.34 | 2
9/13/2014 4:10:02 PM | 0 | 106 | 9 | 107 | 11.5 | 28.4 | 1015 | 0 | 68.5 |  |  | 14.32 | 2
9/13/2014 4:20:02 PM | 0 | 107 | 8.8 | 111 | 11.3 | 28.6 | 1015 | 0 | 66.8 |  |  | 14.32 | 2
9/13/2014 4:30:02 PM | 0 | 108 | 9.7 | 107 | 11.8 | 28.7 | 1015 | 0 | 65.3 |  |  | 14.31 | 2
9/13/2014 4:40:02 PM | 0 | 113 | 9.5 | 106 | 11.8 | 28.8 | 1015 | 0 | 65.4 |  |  | 14.27 | 2
9/13/2014 4:50:02 PM | 0 | 108 | 9.6 | 105 | 11.6 | 28.7 | 1015 | 0 | 66.7 |  |  | 13.58 | 2
9/13/2014 5:00:02 PM | 0 | 115 | 9.5 | 107 | 11.8 | 28.7 | 1015 | 0 | 69.4 |  |  | 13.2 | 2
9/13/2014 5:10:02 PM | 0 | 114 | 9.2 | 110 | 11.2 | 28.6 | 1015 | 0 | 70.7 |  |  | 13.06 | 2
9/13/2014 5:20:03 PM | 0 | 112 | 9.2 | 107 | 11.7 | 28.5 | 1015 | 0 | 70.3 |  |  | 13.01 | 2
9/13/2014 5:30:02 PM | 0 | 114 | 9.2 | 104 | 11.2 | 28.6 | 1015 | 0 | 70.3 |  |  | 12.93 | 2
9/13/2014 5:40:02 PM | 0 | 116 | 8.8 | 109 | 11.5 | 28.5 | 1015 | 0 | 70.7 |  |  | 12.86 | 2
9/13/2014 5:50:02 PM | 0 | 117 | 8.6 | 105 | 10.4 | 28.6 | 1015 | 0 | 71.2 |  |  | 12.77 | 2
9/13/2014 6:00:03 PM | 0 | 113 | 8.9 | 111 | 11.2 | 28.6 | 1015 | 0 | 71.4 |  |  | 12.69 | 2
9/13/2014 6:10:02 PM | 0 | 110 | 8.5 | 104 | 10.6 | 28.7 | 1015 | 0 | 72.2 |  |  | 12.56 | 2
9/13/2014 6:20:02 PM | 0 | 114 | 8.8 | 111 | 10.8 | 28.7 | 1015 | 0 | 71.7 |  |  | 12.47 | 2
9/13/2014 6:30:02 PM | 0 | 108 | 8.6 | 111 | 11.5 | 28.8 | 1015 | 0 | 71.9 |  |  | 12.42 | 2
9/13/2014 6:40:03 PM | 0 | 109 | 8.8 | 105 | 11.3 | 28.8 | 1015 | 0 | 72.2 |  |  | 12.41 | 2
9/13/2014 6:50:02 PM | 0 | 109 | 8.2 | 100 | 10.6 | 28.9 | 1015 | 0 | 72 |  |  | 12.39 | 2
9/13/2014 7:00:02 PM | 0 | 108 | 8.4 | 98 | 10.6 | 28.8 | 1016 | 0 | 71.5 |  |  | 12.36 | 2
9/13/2014 7:10:02 PM | 0 | 106 | 8.2 | 105 | 10.8 | 28.9 | 1016 | 0 | 71.2 |  |  | 12.35 | 2
9/13/2014 7:20:02 PM | 0 | 112 | 8.1 | 113 | 10.1 | 28.9 | 1016 | 0 | 69.2 |  |  | 12.34 | 2
9/13/2014 7:30:02 PM | 0 | 107 | 7.6 | 97 | 9.7 | 29 | 1016 | 0 | 68.8 |  |  | 12.35 | 2
9/13/2014 7:40:02 PM | 0 | 114 | 7.6 | 110 | 9.1 | 29 | 1016 | 0 | 69.6 |  |  | 12.35 | 2
9/13/2014 7:50:02 PM | 0 | 115 | 8.2 | 112 | 10.1 | 29 | 1016 | 0 | 70.3 |  |  | 12.35 | 2
9/13/2014 8:00:03 PM | 0 | 111 | 8 | 113 | 10.5 | 29 | 1016 | 0 | 70.3 |  |  | 12.37 | 2
9/13/2014 8:10:02 PM | 0 | 112 | 8.2 | 111 | 10.2 | 28.9 | 1016 | 0 | 71.2 |  |  | 12.35 | 2
9/13/2014 8:20:02 PM | 0 | 108 | 8.3 | 100 | 10.4 | 28.9 | 1016 | 0 | 71.7 |  |  | 12.34 | 2
9/13/2014 8:30:03 PM | 0 | 103 | 9 | 99 | 11 | 29 | 1016 | 0 | 72.6 |  |  | 12.36 | 2
9/13/2014 8:40:02 PM | 0 | 114 | 9.6 | 110 | 11.6 | 28.8 | 1016 | 0 | 73.1 |  |  | 12.34 | 2
9/13/2014 8:50:02 PM | 0 | 116 | 9.4 | 118 | 11.2 | 28.8 | 1016 | 0 | 74.9 |  |  | 12.34 | 2
9/13/2014 9:00:03 PM | 0 | 126 | 9.2 | 110 | 11 | 28.7 | 1016 | 0 | 74.5 |  |  | 12.35 | 2
9/13/2014 9:10:02 PM | 0 | 128 | 8.9 | 127 | 10.6 | 28.7 | 1016 | 0 | 73.8 |  |  | 12.32 | 2
9/13/2014 9:20:02 PM | 0 | 125 | 9.2 | 116 | 11 | 28.6 | 1016 | 0 | 69.1 |  |  | 12.32 | 2
9/13/2014 9:30:03 PM | 0 | 125 | 9 | 119 | 10.8 | 28.8 | 1017 | 0 | 67.4 |  |  | 12.35 | 2
9/13/2014 9:40:02 PM | 0 | 131 | 8.5 | 132 | 9.8 | 28.9 | 1017 | 0 | 66.4 |  |  | 12.33 | 2
9/13/2014 9:50:02 PM | 0 | 137 | 8.1 | 121 | 9.5 | 28.8 | 1017 | 0 | 67.6 |  |  | 12.33 | 2
9/13/2014 10:00:03 PM | 0 | 135 | 8 | 134 | 9.7 | 28.7 | 1017 | 0 | 68.4 |  |  | 12.35 | 2
9/13/2014 10:10:02 PM | 0 | 132 | 7.6 | 134 | 8.8 | 28.7 | 1017 | 0 | 67.8 |  |  | 12.33 | 2
9/13/2014 10:20:02 PM | 0 | 138 | 6.9 | 119 | 8.4 | 28.7 | 1017 | 0 | 66.8 |  |  | 12.33 | 2
9/13/2014 10:30:03 PM | 0 | 134 | 6.3 | 127 | 7.9 | 28.8 | 1018 | 0 | 65 |  |  | 12.34 | 2
9/13/2014 10:40:03 PM | 0 | 144 | 5.8 | 136 | 7 | 28.8 | 1018 | 0 | 63.5 |  |  | 12.34 | 2
9/13/2014 10:50:02 PM | 0 | 151 | 5.4 | 129 | 6.4 | 28.8 | 1018 | 0 | 61.9 |  |  | 12.32 | 2
9/13/2014 11:00:03 PM | 0 | 152 | 5.1 | 153 | 6 | 28.9 | 1018 | 0 | 60.5 |  |  | 12.32 | 2
9/13/2014 11:10:03 PM | 0 | 161 | 4.7 | 167 | 5.6 | 28.9 | 1018 | 0 | 60.3 |  |  | 12.34 | 2
9/13/2014 11:20:02 PM | 0 | 155 | 4.2 | 151 | 5.6 | 28.9 | 1018 | 0 | 61.7 |  |  | 12.32 | 2
9/13/2014 11:30:03 PM | 0 | 170 | 3.4 | 167 | 4.7 | 28.8 | 1018 | 0 | 63.1 |  |  | 12.31 | 2
9/13/2014 11:40:03 PM | 0 | 188 | 1.8 | 202 | 2.8 | 28.4 | 1018 | 0 | 64.2 |  |  | 12.33 | 2
9/13/2014 11:50:03 PM | 0 | 173 | 2 | 181 | 2.8 | 27.9 | 1018 | 0 | 65.9 |  |  | 12.3 | 2
9/14/2014 12:00:03 AM | 0 | 175 | 1.8 | 182 | 2.5 | 27.7 | 1018 | 0 | 67.6 |  |  | 12.3 | 2
9/14/2014 12:10:03 AM | 0 | 168 | 1.9 | 163 | 2.5 | 27.6 | 1018 | 0 | 68.6 |  |  | 12.32 | 2
9/14/2014 12:20:03 AM | 0 | 180 | 1.9 | 200 | 2.5 | 27.7 | 1018 | 0 | 70 |  |  | 12.33 | 2
9/14/2014 12:30:03 AM | 0 | 188 | 1.8 | 212 | 2.4 | 27.6 | 1018 | 0 | 70.8 |  |  | 12.3 | 2
9/14/2014 12:40:03 AM | 0 | 178 | 1.9 | 193 | 2.5 | 27.5 | 1018 | 0 | 70.9 |  |  | 12.3 | 2
9/14/2014 12:50:03 AM | 0 | 167 | 1.6 | 150 | 2.3 | 27.6 | 1018 | 0 | 71.7 |  |  | 12.32 | 2
9/14/2014 1:00:03 AM | 0 | 188 | 1.4 | 210 | 1.8 | 27.5 | 1018 | 0 | 71.8 |  |  | 12.3 | 2
9/14/2014 1:10:03 AM | 0 | 187 | 1.2 | 167 | 1.5 | 27.3 | 1018 | 0 | 71.3 |  |  | 12.29 | 2
9/14/2014 1:20:03 AM | 0 | 213 | 1.8 | 224 | 2.7 | 27.3 | 1018 | 0 | 71.5 |  |  | 12.31 | 2
9/14/2014 1:30:03 AM | 0 | 226 | 2.4 | 224 | 3.1 | 27.4 | 1018 | 0 | 69.5 |  |  | 12.29 | 2
9/14/2014 1:40:03 AM | 2 | 220 | 1.9 | 224 | 2.4 | 27.6 | 1018 | 0 | 68.1 |  |  | 12.29 | 1
9/14/2014 1:50:03 AM | 0 | 211 | 1.8 | 213 | 2.2 | 27.6 | 1018 | 0 | 67.8 |  |  | 12.31 | 2
9/14/2014 2:00:03 AM | 0 | 217 | 1.8 | 222 | 2.2 | 27.5 | 1018 | 0 | 67.3 |  |  | 12.29 | 2
9/14/2014 2:10:02 AM | 0 | 221 | 1.6 | 213 | 2 | 27.6 | 1018 | 0 | 67.8 |  |  | 12.29 | 2
9/14/2014 2:20:02 AM | 0 | 222 | 1.9 | 223 | 2.5 | 27.5 | 1018 | 0 | 67.8 |  |  | 12.28 | 2
9/14/2014 2:30:02 AM | 0 | 230 | 2 | 222 | 2.4 | 27.5 | 1018 | 0 | 67.2 |  |  | 12.3 | 2
9/14/2014 2:40:02 AM | 0 | 267 | 2.7 | 262 | 3.5 | 27.6 | 1018 | 0 | 70.5 |  |  | 12.27 | 2
9/14/2014 2:50:02 AM | 0 | 297 | 1.7 | 287 | 2.8 | 27.2 | 1018 | 0 | 73.9 |  |  | 12.27 | 2
9/14/2014 3:00:02 AM | 0 | 308 | 1.9 | 293 | 3.2 | 27.1 | 1018 | 0 | 76.1 |  |  | 12.3 | 2
9/14/2014 3:10:02 AM | 0 | 309 | 3.1 | 296 | 4.8 | 27 | 1018 | 0 | 77.2 |  |  | 12.28 | 2
9/14/2014 3:20:02 AM | 0 | 327 | 2.2 | 340 | 2.9 | 27 | 1017 | 0 | 76.5 |  |  | 12.27 | 2
9/14/2014 3:30:03 AM | 0 | 319 | 2 | 296 | 2.9 | 27.2 | 1017 | 0 | 75.1 |  |  | 12.29 | 2
9/14/2014 3:40:02 AM | 0 | 318 | 1.9 | 298 | 2.8 | 27.3 | 1017 | 0 | 76.8 |  |  | 12.27 | 2
9/14/2014 3:50:02 AM | 0 | 341 | 1.7 | 347 | 2.6 | 27.2 | 1017 | 0 | 76.3 |  |  | 12.27 | 2
9/14/2014 4:00:03 AM | 0 | 348 | 1.4 | 319 | 2.1 | 27.3 | 1017 | 0 | 72.3 |  |  | 12.26 | 2
9/14/2014 4:10:02 AM | 0 | 1 | 1.8 | 6 | 2.9 | 27.7 | 1017 | 0 | 70.9 |  |  | 12.29 | 2
9/14/2014 4:20:02 AM | 0 | 351 | 2.4 | 5 | 3.9 | 27.9 | 1017 | 0 | 69.6 |  |  | 12.26 | 2
9/14/2014 4:30:02 AM | 0 | 353 | 3 | 8 | 4.2 | 28 | 1017 | 0 | 68.5 |  |  | 12.26 | 2
9/14/2014 4:40:02 AM | 0 | 346 | 3.1 | 2 | 4.1 | 28.1 | 1017 | 0 | 67.6 |  |  | 12.26 | 2
9/14/2014 4:50:03 AM | 2 | 341 | 3.5 | 335 | 5 | 28.2 | 1017 | 0 | 67.4 |  |  | 12.28 | 1
9/14/2014 5:00:02 AM | 0 | 326 | 5.1 | 307 | 6.9 | 28.2 | 1017 | 0 | 73.1 |  |  | 12.26 | 2
9/14/2014 5:10:02 AM | 0 | 318 | 6.1 | 302 | 8.1 | 27.4 | 1017 | 0 | 79.4 |  |  | 12.25 | 2
9/14/2014 5:20:02 AM | 0 | 313 | 6 | 298 | 7.5 | 27 | 1017 | 0 | 81.1 |  |  | 12.24 | 2
9/14/2014 5:30:02 AM | 0 | 320 | 5.3 | 300 | 6.9 | 26.8 | 1017 | 0 | 81.5 |  |  | 12.23 | 2
9/14/2014 5:40:03 AM | 0 | 333 | 5.9 | 331 | 6.8 | 26.9 | 1017 | 0 | 81.1 |  |  | 12.26 | 2
9/14/2014 5:50:02 AM | 0 | 342 | 6.2 | 337 | 7.2 | 27 | 1017 | 0 | 80 |  |  | 12.27 | 2
9/14/2014 6:00:02 AM | 0 | 349 | 6.1 | 360 | 8.1 | 27.2 | 1017 | 0 | 79.1 |  |  | 12.24 | 2
9/14/2014 6:10:02 AM | 0 | 356 | 6.7 | 360 | 8.3 | 27.4 | 1017 | 0 | 78.8 |  |  | 12.24 | 2
9/14/2014 6:20:02 AM | 0 | 1 | 7.2 | 356 | 8.4 | 27.6 | 1018 | 0 | 78 |  |  | 12.23 | 2
9/14/2014 6:30:02 AM | 0 | 2 | 7.1 | 360 | 8.4 | 27.7 | 1018 | 0 | 76.9 |  |  | 12.24 | 2
9/14/2014 6:40:02 AM | 0 | 7 | 6.2 | 7 | 7.5 | 27.9 | 1018 | 0 | 76.4 |  |  | 12.23 | 2
9/14/2014 6:50:02 AM | 0 | 21 | 5.3 | 19 | 6.2 | 27.9 | 1018 | 0 | 76.2 |  |  | 12.23 | 2
9/14/2014 7:00:03 AM | 0 | 23 | 5.1 | 15 | 6.4 | 28 | 1018 | 0 | 76 |  |  | 12.25 | 2
9/14/2014 7:10:02 AM | 0 | 36 | 4.1 | 24 | 5.7 | 28.1 | 1018 | 0 | 75.7 |  |  | 12.23 | 2
9/14/2014 7:20:02 AM | 0 | 53 | 3.6 | 26 | 5.1 | 28.1 | 1018 | 0 | 73.7 |  |  | 12.23 | 2
9/14/2014 7:30:03 AM | 0 | 68 | 3 | 80 | 3.7 | 28.4 | 1018 | 0 | 69 |  |  | 12.26 | 2
9/14/2014 7:40:02 AM | 0 | 74 | 2.3 | 66 | 3.1 | 28.5 | 1018 | 0 | 67.9 |  |  | 12.25 | 2
9/14/2014 7:50:02 AM | 0 | 99 | 3.7 | 98 | 6 | 28.7 | 1018 | 0 | 63.6 |  |  | 12.26 | 2
9/14/2014 8:00:03 AM | 0 | 106 | 3.8 | 105 | 5.4 | 28.9 | 1019 | 0 | 62 |  |  | 12.29 | 2
9/14/2014 8:10:02 AM | 0 | 85 | 4 | 80 | 5 | 28.9 | 1019 | 0 | 64.1 |  |  | 12.29 | 2
9/14/2014 8:20:03 AM | 0 | 97 | 3.6 | 107 | 5.1 | 28.8 | 1019 | 0 | 65.3 |  |  | 12.33 | 2
9/14/2014 8:30:02 AM | 0 | 103 | 3.3 | 111 | 4.5 | 28.8 | 1019 | 0 | 64.6 |  |  | 12.36 | 2
9/14/2014 8:40:02 AM | 0 | 88 | 4.2 | 79 | 5.6 | 28.8 | 1019 | 0 | 66.1 |  |  | 12.4 | 2
9/14/2014 8:50:03 AM | 0 | 85 | 4.2 | 88 | 5.3 | 28.8 | 1019 | 0 | 67.5 |  |  | 12.43 | 2
9/14/2014 9:00:02 AM | 0 | 86 | 4.4 | 90 | 6.3 | 28.8 | 1019 | 0 | 69.4 |  |  | 12.65 | 2
9/14/2014 9:10:02 AM | 0 | 99 | 4.7 | 93 | 7.5 | 28.9 | 1019 | 0 | 70.6 |  |  | 12.83 | 2
9/14/2014 9:20:03 AM | 0 | 101 | 4 | 92 | 5.7 | 28.8 | 1019 | 0 | 70.4 |  |  | 13.07 | 2
9/14/2014 9:30:02 AM | 0 | 103 | 4.4 | 91 | 7.3 | 28.8 | 1019 | 0 | 69.4 |  |  | 13.06 | 2
9/14/2014 9:40:02 AM | 0 | 108 | 4.5 | 101 | 6.3 | 28.9 | 1019 | 0 | 68.8 |  |  | 13.04 | 2
9/14/2014 9:50:03 AM | 0 | 105 | 4.4 | 97 | 6.4 | 28.9 | 1019 | 0 | 68.4 |  |  | 13.12 | 2
9/14/2014 10:00:03 AM | 0 | 98 | 4.5 | 92 | 7.2 | 29 | 1019 | 0 | 69.5 |  |  | 13.1 | 2
9/14/2014 10:10:02 AM | 0 | 105 | 4.2 | 86 | 5.8 | 28.9 | 1020 | 0 | 70.1 |  |  | 13.11 | 2
9/14/2014 10:20:02 AM | 0 | 114 | 4.1 | 112 | 6 | 29 | 1020 | 0 | 69 |  |  | 13.08 | 2
9/14/2014 10:30:03 AM | 0 | 110 | 4 | 102 | 6 | 29 | 1020 | 0 | 68.9 |  |  | 13.46 | 2
9/14/2014 10:40:02 AM | 0 | 107 | 4.3 | 107 | 7.7 | 29 | 1020 | 0 | 68 |  |  | 13.49 | 2
9/14/2014 10:50:02 AM | 0 | 110 | 4.6 | 106 | 6.7 | 29.1 | 1020 | 0 | 67.3 |  |  | 13.66 | 2
9/14/2014 11:00:03 AM | 0 | 110 | 4.9 | 109 | 7.8 | 29.1 | 1020 | 0 | 66.7 |  |  | 13.73 | 2
9/14/2014 11:10:03 AM | 0 | 106 | 5.1 | 107 | 8.1 | 29.2 | 1020 | 0 | 69.4 |  |  | 13.75 | 2
9/14/2014 11:20:03 AM | 0 | 111 | 5.2 | 106 | 7.2 | 29.1 | 1020 | 0 | 69.6 |  |  | 13.99 | 2
9/14/2014 11:30:03 AM | 0 | 112 | 5 | 115 | 6.5 | 29.1 | 1020 | 0 | 68.4 |  |  | 14.12 | 2
9/14/2014 11:40:03 AM | 0 | 114 | 4.8 | 124 | 6.7 | 29.1 | 1020 | 0 | 68.8 |  |  | 14.18 | 2
9/14/2014 11:50:03 AM | 0 | 119 | 5.4 | 117 | 7.4 | 29.1 | 1020 | 0 | 67.5 |  |  | 14.17 | 2
9/14/2014 12:00:03 PM | 0 | 128 | 5.4 | 118 | 6.8 | 29.2 | 1020 | 0 | 67.9 |  |  | 14.18 | 2
9/14/2014 12:10:03 PM | 0 | 123 | 5.6 | 116 | 7.4 | 29.2 | 1020 | 0 | 67.3 |  |  | 14.23 | 2
9/14/2014 12:20:03 PM | 0 | 116 | 5.5 | 113 | 7.7 | 29.2 | 1020 | 0 | 68.7 |  |  | 14.21 | 2
9/14/2014 12:30:03 PM | 0 | 122 | 5.1 | 110 | 7.8 | 29.2 | 1019 | 0 | 70 |  |  | 14.23 | 2
9/14/2014 12:40:03 PM | 0 | 121 | 5.4 | 116 | 6.9 | 29.1 | 1019 | 0 | 69.6 |  |  | 14.23 | 2
9/14/2014 12:50:03 PM | 0 | 120 | 5.5 | 116 | 7.3 | 29.1 | 1019 | 0 | 68.3 |  |  | 14.26 | 2
9/14/2014 1:00:03 PM | 0 | 119 | 5.2 | 109 | 7.1 | 29.2 | 1019 | 0 | 68.7 |  |  | 14.24 | 2
9/14/2014 1:10:03 PM | 0 | 120 | 5.1 | 125 | 6.6 | 29.2 | 1019 | 0 | 69.8 |  |  | 14.25 | 2
9/14/2014 1:20:03 PM | 0 | 114 | 5.5 | 109 | 7.7 | 29.1 | 1019 | 0 | 70.8 |  |  | 14.27 | 2
9/14/2014 1:30:03 PM | 0 | 105 | 4.9 | 112 | 7 | 29.1 | 1019 | 0 | 71.1 |  |  | 14.28 | 2
9/14/2014 1:40:02 PM | 0 | 109 | 4.8 | 116 | 7.3 | 29.1 | 1019 | 0 | 71.9 |  |  | 14.26 | 2
9/14/2014 1:50:02 PM | 0 | 123 | 5.8 | 110 | 7.6 | 29.2 | 1019 | 0 | 68.4 |  |  | 14.26 | 2
9/14/2014 2:00:02 PM | 0 | 123 | 5.6 | 121 | 6.9 | 29.2 | 1019 | 0 | 69.3 |  |  | 14.3 | 2
9/14/2014 2:10:02 PM | 0 | 111 | 5.2 | 114 | 6.9 | 29.2 | 1019 | 0 | 68.3 |  |  | 14.29 | 2
9/14/2014 2:20:02 PM | 0 | 100 | 6.2 | 97 | 8.1 | 29 | 1019 | 0 | 68.6 |  |  | 14.29 | 2
9/14/2014 2:30:02 PM | 0 | 95 | 5.6 | 100 | 7 | 29.1 | 1019 | 0 | 67.2 |  |  | 14.31 | 2
9/14/2014 2:40:02 PM | 0 | 91 | 5.5 | 94 | 6.6 | 29.2 | 1019 | 0 | 67.6 |  |  | 14.29 | 2
9/14/2014 2:50:02 PM | 0 | 102 | 4.8 | 115 | 6.6 | 29.2 | 1019 | 0 | 67.8 |  |  | 14.29 | 2
9/14/2014 3:00:02 PM | 0 | 106 | 4.5 | 95 | 6.4 | 29.4 | 1019 | 0 | 65.7 |  |  | 14.3 | 2
9/14/2014 3:10:02 PM | 0 | 100 | 4.8 | 92 | 7.3 | 29.4 | 1018 | 0 | 67.3 |  |  | 14.32 | 2
9/14/2014 3:20:02 PM | 0 | 103 | 4.5 | 94 | 6.1 | 29.3 | 1018 | 0 | 69.1 |  |  | 14.3 | 2
9/14/2014 3:30:02 PM | 0 | 109 | 4.3 | 107 | 6.2 | 29.2 | 1018 | 0 | 68.2 |  |  | 14.31 | 2
9/14/2014 3:40:02 PM | 0 | 102 | 4.1 | 113 | 5.6 | 29.3 | 1018 | 0 | 67.6 |  |  | 14.31 | 2
9/14/2014 3:50:02 PM | 0 | 115 | 4.6 | 114 | 6.1 | 29.3 | 1018 | 0 | 67.5 |  |  | 14.33 | 2
9/14/2014 4:00:02 PM | 0 | 114 | 4.4 | 110 | 5.9 | 29.4 | 1018 | 0 | 66.7 |  |  | 14.29 | 2
9/14/2014 4:10:02 PM | 0 | 114 | 4.4 | 103 | 5.7 | 29.3 | 1018 | 0 | 66.8 |  |  | 14.31 | 2
9/14/2014 4:20:02 PM | 0 | 105 | 4.2 | 98 | 6.2 | 29.4 | 1018 | 0 | 67 |  |  | 14.3 | 2
9/14/2014 4:30:03 PM | 0 | 103 | 4.4 | 101 | 5.5 | 29.4 | 1018 | 0 | 67.3 |  |  | 14.32 | 2
9/14/2014 4:40:02 PM | 0 | 104 | 4.6 | 110 | 5.7 | 29.3 | 1018 | 0 | 66.1 |  |  | 14.3 | 2
9/14/2014 4:50:02 PM | 0 | 101 | 4.3 | 110 | 5.4 | 29.4 | 1018 | 0 | 66 |  |  | 14.31 | 2
9/14/2014 5:00:02 PM | 0 | 102 | 4.5 | 94 | 5.7 | 29.4 | 1018 | 0 | 66.2 |  |  | 14.31 | 2
9/14/2014 5:10:02 PM | 0 | 99 | 4.8 | 98 | 5.6 | 29.4 | 1018 | 0 | 65.9 |  |  | 14.31 | 2
9/14/2014 5:20:02 PM | 0 | 101 | 4.5 | 95 | 5.8 | 29.4 | 1018 | 0 | 67.1 |  |  | 14.31 | 2
9/14/2014 5:30:03 PM | 0 | 100 | 4.2 | 97 | 5.2 | 29.4 | 1018 | 0 | 67.8 |  |  | 14.32 | 2
9/14/2014 5:40:02 PM | 0 | 104 | 3.6 | 93 | 4.9 | 29.4 | 1018 | 0 | 69.2 |  |  | 14.29 | 2
9/14/2014 5:50:02 PM | 0 | 95 | 4 | 88 | 5.3 | 29.4 | 1018 | 0 | 69 |  |  | 14.31 | 2
9/14/2014 6:00:03 PM | 0 | 93 | 4 | 92 | 5 | 29.3 | 1018 | 0 | 69.1 |  |  | 14.33 | 2
9/14/2014 6:10:02 PM | 0 | 90 | 4.4 | 93 | 5.8 | 29.3 | 1018 | 0 | 69.4 |  |  | 14.28 | 2
9/14/2014 6:20:02 PM | 0 | 93 | 3.8 | 91 | 5.5 | 29.3 | 1018 | 0 | 69.8 |  |  | 13.07 | 2
9/14/2014 6:30:03 PM | 0 | 92 | 4.2 | 91 | 7.1 | 29.3 | 1018 | 0 | 69.9 |  |  | 12.94 | 2
9/14/2014 6:40:02 PM | 0 | 89 | 4.3 | 87 | 5.6 | 29.2 | 1018 | 0 | 70.1 |  |  | 12.75 | 2
9/14/2014 6:50:02 PM | 2 | 89 | 4.3 | 91 | 6.4 | 29.2 | 1018 | 0 | 69.9 |  |  | 12.57 | 1
9/14/2014 7:00:03 PM | 0 | 87 | 4.3 | 84 | 5.5 | 29.2 | 1018 | 0 | 70.7 |  |  | 12.47 | 2
9/14/2014 7:10:02 PM | 0 | 92 | 4.2 | 87 | 5.7 | 29.2 | 1018 | 0 | 70.9 |  |  | 12.37 | 2
9/14/2014 7:20:02 PM | 0 | 88 | 4.9 | 82 | 7.1 | 29.2 | 1018 | 0 | 71.2 |  |  | 12.36 | 2
9/14/2014 8:00:02 PM | 0 | 88 | 4.6 | 92 | 6.4 | 29.2 | 1018 | 0 | 69.6 |  |  | 12.35 | 2
9/14/2014 8:20:02 PM | 0 | 83 | 4.5 | 77 | 7.1 | 29.3 | 1018 | 0 | 67.1 |  |  | 12.37 | 2
9/14/2014 8:40:03 PM | 0 | 75 | 4.8 | 72 | 7.2 | 29.2 | 1019 | 0 | 69.3 |  |  | 12.36 | 2
9/14/2014 8:50:02 PM | 0 | 85 | 4.4 | 85 | 5.9 | 29.2 | 1019 | 0 | 69.6 |  |  | 12.34 | 2
9/14/2014 9:00:02 PM | 0 | 85 | 4.4 | 87 | 7.6 | 29.1 | 1019 | 0 | 69.5 |  |  | 12.34 | 2
9/14/2014 9:30:02 PM | 0 | 83 | 5.4 | 58 | 7.1 | 29 | 1019 | 0 | 70.6 |  |  | 12.34 | 2
9/14/2014 10:10:02 PM | 0 | 94 | 6.6 | 71 | 8.5 | 28.8 | 1020 | 0 | 68.7 |  |  | 12.33 | 2
9/14/2014 10:40:02 PM | 0 | 104 | 4.3 | 81 | 6 | 29 | 1020 | 0 | 70 |  |  | 12.33 | 2
9/14/2014 10:50:02 PM | 0 | 81 | 4.7 | 72 | 6.3 | 29 | 1020 | 0 | 71.4 |  |  | 12.32 | 2
9/14/2014 11:00:03 PM | 0 | 88 | 5.8 | 92 | 8.4 | 28.9 | 1020 | 0 | 72.7 |  |  | 12.35 | 2
9/14/2014 11:10:02 PM | 0 | 86 | 4.9 | 86 | 6.6 | 28.9 | 1020 | 0 | 73.6 |  |  | 12.32 | 2
9/14/2014 11:20:03 PM | 0 | 78 | 4.8 | 63 | 7.2 | 28.9 | 1020 | 0 | 72.7 |  |  | 12.32 | 2
9/14/2014 11:30:03 PM | 0 | 74 | 4.9 | 79 | 7.4 | 28.9 | 1020 | 0 | 71.8 |  |  | 12.32 | 2
9/14/2014 11:40:03 PM | 0 | 75 | 5.2 | 55 | 8.2 | 28.9 | 1019 | 0 | 72.6 |  |  | 12.34 | 2
9/14/2014 11:50:03 PM | 0 | 78 | 5.4 | 82 | 7 | 28.8 | 1019 | 0 | 71.6 |  |  | 12.32 | 2
9/15/2014 12:00:04 AM | 0 | 79 | 5.3 | 57 | 7.7 | 28.8 | 1019 | 0 | 71.3 |  |  | 12.34 | 2
9/15/2014 12:10:03 AM | 0 | 81 | 5 | 72 | 6.7 | 28.8 | 1019 | 0 | 72.1 |  |  | 12.32 | 2
9/15/2014 12:20:03 AM | 0 | 76 | 5.4 | 58 | 7 | 28.8 | 1019 | 0 | 72 |  |  | 12.33 | 2
9/15/2014 12:30:03 AM | 0 | 79 | 5 | 58 | 7.3 | 28.8 | 1019 | 0 | 71.9 |  |  | 12.31 | 2
9/15/2014 12:40:03 AM | 0 | 73 | 5.7 | 59 | 7.2 | 28.8 | 1019 | 0 | 71.4 |  |  | 12.3 | 2
9/15/2014 12:50:03 AM | 0 | 79 | 5.5 | 67 | 6.9 | 28.8 | 1020 | 0 | 70.6 |  |  | 12.33 | 2
9/15/2014 1:00:03 AM | 0 | 80 | 5.7 | 89 | 7.8 | 28.8 | 1019 | 0 | 70.4 |  |  | 12.3 | 2
9/15/2014 1:10:02 AM | 0 | 78 | 5.3 | 81 | 6.5 | 28.8 | 1019 | 0 | 70.6 |  |  | 12.3 | 2
9/15/2014 1:20:02 AM | 0 | 78 | 5.3 | 91 | 7.2 | 28.8 | 1019 | 0 | 71.9 |  |  | 12.32 | 2
9/15/2014 1:40:02 AM | 0 | 86 | 5.7 | 92 | 7 | 28.7 | 1019 | 0 | 69.9 |  |  | 12.31 | 2
9/15/2014 1:50:02 AM | 0 | 84 | 5.1 | 80 | 6.3 | 28.7 | 1019 | 0 | 69 |  |  | 12.3 | 2
9/15/2014 2:00:02 AM | 0 | 79 | 4.4 | 78 | 6.5 | 28.7 | 1019 | 0 | 69.7 |  |  | 12.32 | 2
9/15/2014 2:10:02 AM | 0 | 74 | 4.7 | 68 | 6.8 | 28.7 | 1019 | 0 | 69.9 |  |  | 12.3 | 2
9/15/2014 2:20:02 AM | 0 | 84 | 4.1 | 60 | 5.4 | 28.7 | 1019 | 0 | 69.9 |  |  | 12.29 | 2
9/15/2014 2:30:03 AM | 0 | 80 | 5.8 | 77 | 9.1 | 28.6 | 1019 | 0 | 71.6 |  |  | 12.32 | 2
9/15/2014 3:00:02 AM | 0 | 79 | 3.9 | 80 | 6.1 | 28.3 | 1019 | 0 | 73.9 |  |  | 12.29 | 2
9/15/2014 3:20:02 AM | 0 | 87 | 4 | 86 | 13.6 | 28.4 | 1019 | 0 | 73.7 |  |  | 12.29 | 2
9/15/2014 3:30:02 AM | 0 | 100 | 7.9 | 89 | 14.2 | 26.7 | 1019 | 1 | 75 |  |  | 12.27 | 2
9/15/2014 3:40:02 AM | 0 | 147 | 2.8 | 118 | 5.3 | 25.8 | 1019 | 0 | 77 |  |  | 12.29 | 2
9/15/2014 3:50:02 AM | 0 | 106 | 4.7 | 117 | 6.2 | 26.6 | 1018 | 0 | 73.9 |  |  | 12.27 | 2
9/15/2014 4:00:02 AM | 0 | 104 | 5 | 117 | 6.3 | 27.7 | 1019 | 0 | 71 |  |  | 12.27 | 2
9/15/2014 4:10:02 AM | 0 | 108 | 5.4 | 60 | 8 | 28.4 | 1018 | 0 | 70.9 |  |  | 12.29 | 2
9/15/2014 4:20:02 AM | 0 | 76 | 5.2 | 88 | 7.4 | 28.5 | 1018 | 0 | 74.2 |  |  | 12.27 | 2
9/15/2014 4:30:02 AM | 0 | 82 | 5.4 | 101 | 7.2 | 28.3 | 1018 | 0 | 74 |  |  | 12.27 | 2
9/15/2014 4:40:02 AM | 0 | 109 | 4.6 | 102 | 7.9 | 27.7 | 1018 | 0 | 72.2 |  |  | 12.27 | 2
9/15/2014 4:50:02 AM | 0 | 98 | 4.2 | 91 | 5.5 | 28.1 | 1018 | 0 | 72.4 |  |  | 12.26 | 2
9/15/2014 5:00:03 AM | 0 | 92 | 4.4 | 89 | 6.3 | 28.3 | 1018 | 0 | 72.5 |  |  | 12.29 | 2
9/15/2014 5:10:02 AM | 0 | 88 | 5.1 | 93 | 7.3 | 28.6 | 1018 | 0 | 71.2 |  |  | 12.27 | 2
9/15/2014 5:20:03 AM | 0 | 82 | 5.1 | 93 | 7.4 | 28.7 | 1018 | 0 | 70.8 |  |  | 12.28 | 2
9/15/2014 5:30:02 AM | 0 | 81 | 4.8 | 58 | 6.1 | 28.6 | 1018 | 0 | 72.3 |  |  | 12.26 | 2
9/15/2014 5:40:03 AM | 0 | 77 | 4.2 | 99 | 6.6 | 28.5 | 1018 | 0 | 73.7 |  |  | 12.28 | 2
9/15/2014 5:50:02 AM | 0 | 89 | 5.8 | 94 | 7.7 | 28.5 | 1018 | 0 | 72.2 |  |  | 12.26 | 2
9/15/2014 6:00:03 AM | 0 | 91 | 6.1 | 92 | 7.6 | 28.6 | 1018 | 0 | 68.7 |  |  | 12.28 | 2
9/15/2014 6:10:02 AM | 0 | 91 | 6.8 | 96 | 8.5 | 28.7 | 1018 | 0 | 67.9 |  |  | 12.25 | 2
9/15/2014 6:20:02 AM | 0 | 93 | 7.5 | 94 | 9.4 | 28.7 | 1019 | 0 | 68.2 |  |  | 12.24 | 2
9/15/2014 6:30:02 AM | 0 | 92 | 6.6 | 90 | 9.5 | 28.7 | 1019 | 0 | 68.2 |  |  | 12.24 | 2
9/15/2014 6:40:03 AM | 0 | 106 | 6.7 | 117 | 8.8 | 28.8 | 1019 | 0 | 67.5 |  |  | 12.24 | 2
9/15/2014 6:50:02 AM | 0 | 110 | 7 | 118 | 9 | 28.8 | 1019 | 0 | 67.5 |  |  | 12.24 | 2
9/15/2014 7:00:02 AM | 0 | 107 | 6.7 | 117 | 8.9 | 28.8 | 1019 | 0 | 69.2 |  |  | 12.24 | 2
9/15/2014 7:10:03 AM | 0 | 108 | 6.8 | 95 | 9 | 28.7 | 1019 | 0 | 69.5 |  |  | 12.27 | 2
9/15/2014 7:20:02 AM | 0 | 114 | 7 | 117 | 8.6 | 28.7 | 1019 | 0 | 69.8 |  |  | 12.27 | 2
9/15/2014 7:30:02 AM | 0 | 115 | 6.5 | 117 | 8.5 | 28.7 | 1019 | 0 | 68.8 |  |  | 12.29 | 2
9/15/2014 7:40:02 AM | 0 | 117 | 6.4 | 121 | 8.4 | 28.8 | 1019 | 0 | 67.4 |  |  | 12.35 | 2
9/15/2014 7:50:02 AM | 0 | 91 | 6.6 | 92 | 9.1 | 28.8 | 1019 | 0 | 69.1 |  |  | 12.43 | 2
9/15/2014 8:00:03 AM | 0 | 88 | 6 | 93 | 8.7 | 28.8 | 1019 | 0 | 68.8 |  |  | 12.57 | 2
9/15/2014 8:10:02 AM | 0 | 89 | 6.2 | 92 | 8.8 | 28.8 | 1019 | 0 | 68.8 |  |  | 12.54 | 2
9/15/2014 8:20:03 AM | 0 | 89 | 6 | 59 | 8.7 | 28.8 | 1019 | 0 | 69.4 |  |  | 12.65 | 2
9/15/2014 8:30:02 AM | 0 | 84 | 6.1 | 90 | 7.6 | 28.8 | 1019 | 0 | 68.7 |  |  | 12.86 | 2
9/15/2014 8:40:02 AM | 0 | 87 | 6.9 | 92 | 9 | 28.8 | 1019 | 0 | 67.7 |  |  | 12.78 | 2
9/15/2014 8:50:03 AM | 0 | 87 | 6.3 | 82 | 8 | 28.9 | 1020 | 0 | 68.2 |  |  | 12.9 | 2
9/15/2014 9:00:03 AM | 0 | 83 | 7 | 83 | 8.3 | 28.8 | 1020 | 0 | 68.4 |  |  | 13.08 | 2
9/15/2014 9:10:02 AM | 0 | 84 | 6.3 | 80 | 8 | 28.9 | 1020 | 0 | 69.6 |  |  | 13.03 | 2
9/15/2014 9:20:02 AM | 0 | 81 | 6.4 | 84 | 7.5 | 28.9 | 1020 | 0 | 69.7 |  |  | 13.01 | 2
9/15/2014 9:30:03 AM | 0 | 82 | 6.5 | 79 | 7.8 | 28.8 | 1020 | 0 | 70.4 |  |  | 12.88 | 2
9/15/2014 9:40:02 AM | 0 | 79 | 7.1 | 83 | 8.4 | 28.8 | 1020 | 0 | 70 |  |  | 13.56 | 2
9/15/2014 9:50:02 AM | 0 | 91 | 7.3 | 95 | 8.9 | 28.9 | 1020 | 0 | 65.7 |  |  | 13.33 | 2
9/15/2014 10:00:03 AM | 0 | 86 | 6.9 | 91 | 8.4 | 29 | 1020 | 0 | 67.1 |  |  | 13.48 | 2
9/15/2014 10:10:03 AM | 0 | 87 | 6.6 | 93 | 8.6 | 29 | 1020 | 0 | 66.9 |  |  | 13.54 | 2
9/15/2014 10:20:03 AM | 0 | 86 | 6.6 | 92 | 9.1 | 28.9 | 1020 | 0 | 68.2 |  |  | 13.69 | 2
9/15/2014 10:30:03 AM | 0 | 82 | 6.4 | 84 | 7.6 | 28.9 | 1020 | 0 | 68.6 |  |  | 13.76 | 2
9/15/2014 10:40:03 AM | 0 | 83 | 6.2 | 85 | 7.9 | 28.9 | 1020 | 0 | 68.5 |  |  | 14.07 | 2
9/15/2014 10:50:03 AM | 0 | 80 | 6.3 | 75 | 7.7 | 28.9 | 1020 | 0 | 67.9 |  |  | 13.82 | 2
9/15/2014 11:00:03 AM | 0 | 76 | 6.2 | 68 | 7.7 | 29 | 1020 | 0 | 68.1 |  |  | 14.02 | 2
9/15/2014 11:10:03 AM | 0 | 79 | 5.9 | 80 | 7.2 | 29 | 1020 | 0 | 68.5 |  |  | 14.1 | 2
9/15/2014 11:20:03 AM | 0 | 80 | 6.3 | 78 | 7.2 | 29 | 1020 | 0 | 66.9 |  |  | 14.08 | 2
9/15/2014 11:30:03 AM | 0 | 81 | 5.7 | 69 | 7.2 | 29 | 1020 | 0 | 68.4 |  |  | 14.2 | 2
9/15/2014 11:40:03 AM | 0 | 86 | 5.9 | 82 | 7.5 | 28.9 | 1020 | 0 | 66.8 |  |  | 14.23 | 2
9/15/2014 11:50:03 AM | 0 | 77 | 5.9 | 79 | 7.6 | 29 | 1020 | 0 | 67.4 |  |  | 14.23 | 2
9/15/2014 12:00:03 PM | 0 | 77 | 5.8 | 78 | 7.4 | 28.9 | 1020 | 0 | 66.9 |  |  | 14.23 | 2
9/15/2014 12:10:03 PM | 0 | 79 | 5.7 | 84 | 7.2 | 29 | 1020 | 0 | 67.8 |  |  | 14.23 | 2
9/15/2014 12:20:03 PM | 0 | 76 | 5.3 | 68 | 6.4 | 28.9 | 1020 | 0 | 68.4 |  |  | 14.26 | 2
9/15/2014 12:30:03 PM | 0 | 77 | 5.6 | 71 | 6.8 | 28.9 | 1020 | 0 | 67.4 |  |  | 14.25 | 2
9/15/2014 12:40:02 PM | 0 | 87 | 5.4 | 91 | 7.5 | 29 | 1020 | 0 | 67.2 |  |  | 14.26 | 2
9/15/2014 12:50:02 PM | 0 | 87 | 5.5 | 92 | 6.7 | 29 | 1019 | 0 | 68.2 |  |  | 14.26 | 2
9/15/2014 1:00:02 PM | 0 | 82 | 5.7 | 85 | 7.2 | 28.9 | 1019 | 0 | 67.9 |  |  | 14.29 | 2
9/15/2014 1:10:02 PM | 0 | 79 | 5.5 | 69 | 7.5 | 28.9 | 1019 | 0 | 68.5 |  |  | 14.28 | 2
9/15/2014 1:20:02 PM | 0 | 78 | 5.7 | 69 | 6.8 | 28.9 | 1019 | 0 | 66.2 |  |  | 14.28 | 2
9/15/2014 1:30:02 PM | 0 | 81 | 5.2 | 82 | 6.4 | 29 | 1019 | 0 | 65.8 |  |  | 14.28 | 2
9/15/2014 1:40:02 PM | 0 | 86 | 5.1 | 92 | 6.7 | 28.9 | 1019 | 0 | 65.8 |  |  | 14.31 | 2
9/15/2014 1:50:02 PM | 0 | 86 | 5 | 90 | 6.3 | 29 | 1019 | 0 | 65.8 |  |  | 14.29 | 2
9/15/2014 2:00:02 PM | 0 | 80 | 5.5 | 80 | 6.7 | 29 | 1019 | 0 | 66.8 |  |  | 14.29 | 2
9/15/2014 2:10:02 PM | 0 | 82 | 5.5 | 81 | 6.7 | 29 | 1019 | 0 | 66.8 |  |  | 14.29 | 2
9/15/2014 2:20:02 PM | 0 | 77 | 5.6 | 79 | 6.8 | 29 | 1019 | 0 | 68.1 |  |  | 14.32 | 2
9/15/2014 2:30:03 PM | 0 | 79 | 5.8 | 75 | 7.1 | 28.9 | 1019 | 0 | 68 |  |  | 14.31 | 2
9/15/2014 2:40:02 PM | 0 | 82 | 5.8 | 83 | 7 | 29 | 1018 | 0 | 67.5 |  |  | 14.33 | 2
9/15/2014 2:50:02 PM | 0 | 80 | 5.7 | 82 | 6.9 | 29 | 1018 | 0 | 67.3 |  |  | 14.3 | 2
9/15/2014 3:00:02 PM | 0 | 86 | 5.6 | 90 | 6.7 | 29 | 1018 | 0 | 67.5 |  |  | 14.31 | 2
9/15/2014 3:10:02 PM | 0 | 83 | 5.5 | 84 | 6.6 | 29 | 1018 | 0 | 67.1 |  |  | 14.3 | 2
9/15/2014 3:20:03 PM | 0 | 76 | 5.6 | 74 | 6.8 | 29 | 1018 | 0 | 67.5 |  |  | 14.33 | 2
9/15/2014 3:30:03 PM | 0 | 80 | 5.3 | 71 | 6.6 | 29 | 1018 | 0 | 66.9 |  |  | 14.33 | 2
9/15/2014 3:40:03 PM | 0 | 86 | 4.8 | 69 | 6.1 | 29 | 1018 | 0 | 66.3 |  |  | 14.33 | 2
9/15/2014 3:50:03 PM | 0 | 86 | 4.7 | 82 | 6.2 | 29 | 1018 | 0 | 66.7 |  |  | 14.34 | 2
9/15/2014 4:00:03 PM | 0 | 85 | 4.5 | 82 | 6.4 | 29 | 1018 | 0 | 67.5 |  |  | 14.34 | 2
9/15/2014 4:10:02 PM | 0 | 83 | 4.7 | 80 | 5.8 | 29 | 1018 | 0 | 67.2 |  |  | 14.31 | 2
9/15/2014 4:20:02 PM | 0 | 76 | 4.7 | 76 | 5.9 | 29 | 1018 | 0 | 67.2 |  |  | 14.31 | 2
9/15/2014 4:30:02 PM | 0 | 80 | 4.8 | 83 | 6.3 | 29 | 1018 | 0 | 67.1 |  |  | 14.34 | 2
9/15/2014 4:40:02 PM | 0 | 74 | 5.2 | 70 | 6.8 | 29.1 | 1018 | 0 | 67.4 |  |  | 14.31 | 2
9/15/2014 4:50:02 PM | 0 | 75 | 5.3 | 77 | 6.2 | 29 | 1018 | 0 | 68.4 |  |  | 14.31 | 2
9/15/2014 5:00:03 PM | 0 | 73 | 5.4 | 76 | 6.5 | 29 | 1018 | 0 | 69.5 |  |  | 14.34 | 2
9/15/2014 5:10:02 PM | 0 | 70 | 5.2 | 67 | 6.6 | 29 | 1018 | 0 | 69.2 |  |  | 14.31 | 2
9/15/2014 5:20:02 PM | 0 | 68 | 5.2 | 62 | 6.3 | 29 | 1018 | 0 | 69.2 |  |  | 14.3 | 2
9/15/2014 5:30:03 PM | 0 | 76 | 5.5 | 61 | 6.5 | 29 | 1018 | 0 | 68.5 |  |  | 14.32 | 2
9/15/2014 5:40:02 PM | 0 | 79 | 5.7 | 78 | 6.6 | 29 | 1018 | 0 | 68.2 |  |  | 14.31 | 2
9/15/2014 5:50:02 PM | 0 | 79 | 5.9 | 82 | 7 | 29 | 1018 | 0 | 68.7 |  |  | 14.3 | 2
9/15/2014 6:00:03 PM | 0 | 80 | 5.9 | 84 | 7.2 | 29 | 1018 | 0 | 68.6 |  |  | 13.23 | 2
9/15/2014 6:10:02 PM | 0 | 78 | 5.5 | 78 | 6.9 | 29 | 1017 | 0 | 69.4 |  |  | 14.3 | 2
9/15/2014 6:20:02 PM | 0 | 76 | 5.7 | 80 | 7.1 | 29 | 1017 | 0 | 69.1 |  |  | 13.48 | 2
9/15/2014 6:30:03 PM | 0 | 76 | 5.6 | 78 | 7 | 29 | 1017 | 0 | 68.9 |  |  | 13.08 | 1
9/15/2014 6:40:02 PM | 0 | 79 | 5.5 | 82 | 7.2 | 29 | 1017 | 0 | 69.1 |  |  | 12.89 | 2
9/15/2014 6:50:02 PM | 0 | 72 | 5.9 | 72 | 7.4 | 29 | 1017 | 0 | 70 |  |  | 12.68 | 2
9/15/2014 7:00:03 PM | 0 | 73 | 6.3 | 68 | 7.4 | 29 | 1017 | 0 | 67.8 |  |  | 12.52 | 2
9/15/2014 7:10:02 PM | 0 | 71 | 6.2 | 71 | 7.5 | 29 | 1017 | 0 | 69.8 |  |  | 12.39 | 2
9/15/2014 7:20:02 PM | 0 | 75 | 6.2 | 81 | 7.3 | 28.9 | 1017 | 0 | 70.3 |  |  | 12.35 | 2
9/15/2014 7:30:02 PM | 0 | 70 | 6.2 | 62 | 7.9 | 28.9 | 1017 | 0 | 70 |  |  | 12.34 | 2
9/15/2014 7:40:03 PM | 0 | 73 | 6.4 | 64 | 7.3 | 28.9 | 1017 | 0 | 69.3 |  |  | 12.36 | 2
9/15/2014 7:50:02 PM | 0 | 72 | 5.9 | 70 | 6.9 | 28.9 | 1018 | 0 | 69.9 |  |  | 12.34 | 2
9/15/2014 8:00:02 PM | 0 | 69 | 6.4 | 61 | 7.8 | 29 | 1018 | 0 | 70.9 |  |  | 12.33 | 2
9/15/2014 8:10:03 PM | 0 | 71 | 6.6 | 59 | 7.8 | 28.9 | 1018 | 0 | 70.1 |  |  | 12.34 | 2
9/15/2014 8:20:02 PM | 0 | 75 | 6.5 | 75 | 7.9 | 28.9 | 1018 | 0 | 70.4 |  |  | 12.33 | 2
9/15/2014 8:30:03 PM | 0 | 71 | 6.4 | 65 | 8 | 28.9 | 1018 | 0 | 70.5 |  |  | 12.34 | 2
9/15/2014 8:40:03 PM | 2 | 66 | 6.3 | 68 | 7.7 | 29 | 1018 | 0 | 70.8 |  |  | 12.34 | 1
9/15/2014 8:50:03 PM | 0 | 72 | 6.2 | 75 | 7.3 | 28.9 | 1018 | 0 | 70.4 |  |  | 12.36 | 2
9/15/2014 9:00:03 PM | 0 | 68 | 6.3 | 63 | 7.5 | 29 | 1018 | 0 | 70.4 |  |  | 12.34 | 2
9/15/2014 9:10:02 PM | 0 | 73 | 5.9 | 65 | 7.2 | 29 | 1018 | 0 | 69.7 |  |  | 12.34 | 2
9/15/2014 9:20:03 PM | 0 | 64 | 6.3 | 64 | 7.6 | 29 | 1019 | 0 | 70.2 |  |  | 12.36 | 2
9/15/2014 9:30:03 PM | 0 | 62 | 5.9 | 65 | 7.1 | 29 | 1019 | 0 | 70 |  |  | 12.33 | 2
9/15/2014 9:40:03 PM | 0 | 62 | 5.8 | 62 | 6.7 | 28.9 | 1019 | 0 | 69.3 |  |  | 12.33 | 2
9/15/2014 9:50:03 PM | 0 | 71 | 6 | 70 | 6.9 | 29 | 1019 | 0 | 68.9 |  |  | 12.35 | 2
9/15/2014 10:00:03 PM | 0 | 67 | 6.1 | 65 | 7.4 | 29 | 1019 | 0 | 70 |  |  | 12.33 | 2
9/15/2014 10:10:03 PM | 0 | 69 | 6 | 75 | 7 | 29 | 1019 | 0 | 69.2 |  |  | 12.33 | 2
9/15/2014 10:20:03 PM | 0 | 70 | 6.4 | 78 | 7.5 | 29 | 1019 | 0 | 69.9 |  |  | 12.35 | 2
9/15/2014 10:30:03 PM | 0 | 75 | 5.9 | 64 | 7.4 | 29 | 1019 | 0 | 71.5 |  |  | 12.33 | 2
9/15/2014 10:40:03 PM | 0 | 88 | 5.2 | 91 | 6.6 | 28.6 | 1019 | 0 | 74.5 |  |  | 12.32 | 2
9/15/2014 10:50:03 PM | 0 | 76 | 5.8 | 62 | 7.6 | 28.8 | 1019 | 0 | 72.8 |  |  | 12.31 | 2
9/15/2014 11:00:03 PM | 0 | 70 | 6.4 | 76 | 7.7 | 28.9 | 1019 | 0 | 70.4 |  |  | 12.33 | 2
9/15/2014 11:10:03 PM | 0 | 78 | 6 | 75 | 7.1 | 29 | 1019 | 0 | 69.5 |  |  | 12.32 | 2
9/15/2014 11:20:03 PM | 0 | 75 | 6.3 | 81 | 7.4 | 29 | 1019 | 0 | 70.2 |  |  | 12.32 | 2
9/15/2014 11:30:03 PM | 0 | 73 | 6.7 | 79 | 7.8 | 28.9 | 1019 | 0 | 70.2 |  |  | 12.32 | 2
9/15/2014 11:40:03 PM | 0 | 72 | 6.5 | 85 | 7.9 | 28.9 | 1019 | 0 | 70.9 |  |  | 12.32 | 2
9/15/2014 11:50:03 PM | 0 | 89 | 6.9 | 83 | 9.5 | 28.7 | 1019 | 0 | 73.5 |  |  | 12.32 | 2